## 1.1 封-1 封面
| 南通师范高等专科学校崇川校区楼宇维修改造项目 |  |  |  | 工程
招标工程量清单
招 标 人：
（单位盖章）
造价咨询人：
（单位盖章）
2024-07-12

## 1.2 扉-1 扉页
|  | 南通师范高等专科学校崇川校区楼宇维修改造项目 |  |  |  | 工程
招标工程量清单
| 招 标 人： |  |  | 造价咨询人：
|  |  | （单位盖章） |  | （单位资质专用章）
| 法定代表人 或其授权人： |  |  | 法定代表人 或其授权人：
|  |  | （签字或盖章） |  | （签字或盖章）
| 编 制 人： |  |  | 复 核 人：
|  |  | （造价人员签字盖专用章） |  | （造价工程师签字盖专用章）
| 编 制 时 间： |  | 2024年05月28日 | 复 核 时 间： | 2024年05月28日

## 2.1 表-08 分部分项工程和单价措施项目清单与计价表
分部分项工程和单价措施项目清单与计价表
工程名称：南通师范高等专科学校崇川校区楼宇维修改造项目 |  |  |  |  | 标段：
序号 | 项目编码 | 项目名称 | 项目特征描述 | 计量 单位 | 工程量 | 金额（元）
[6 empty] | 综合单价 | 合价 | 其中
暂估价
1号宿舍楼栏杆
1 | 011609001001 | 栏杆、栏板拆除 | 1、原二层宿舍楼栏板拆除 2、拆除时注意垃圾收集，统一堆放后集中运出 | m | 105
2 | 011503001001 | 金属扶手、栏杆、栏板 | 1、不锈钢栏杆 2、高度不小于1.2m 3、304不锈钢，立柱Φ80*4，扶手Φ80*3，副杆Φ30，间距不大于100mm，具体做法详见图集15J403-1 D17 4、安装前需要待业主确认才可施工 5、包含安装、预埋件等所有工序，因是改造项目，可能固定等较复杂，请投标单位自行查看现场，综合考虑报价 | m | 105
分部小计
1号宿舍楼东墙出新
3 | 011608002001 | 铲除涂料面 | 1、铲除东立面外墙涂料 | m2 | 205.4
4 | 011407001001 | 墙面喷刷涂料 | 1、外墙涂料二遍 2、样式、材质及颜色等跟与原里面相同 | m2 | 205.4
分部小计
1号宿舍楼新生宿舍卫生间防水
5 | 011605001001 | 平面块料拆除 | 1、卫生间地面块料铲除 | m2 | 9.36
6 | 011605002001 | 立面块料拆除 | 1、铲除墙面一砖高块料 | m2 | 9
7 | 010903002001 | 墙面涂膜防水 | 1、2mm聚氨酯防水 2、卫生间区域重做防水 | m2 | 18.36
8 | 011102003001 | 块料楼地面 | 1、防滑地砖 2、规格、型号、样式等待业主确认后才可施工 3、20mm干硬性水泥砂浆粘结层 | m2 | 9.36
9 | 011204003001 | 块料墙面 | 1、墙面砖 2、样式尺寸与原样式尽量保持一致 3、规格、型号、样式等待业主确认后才可施工 4、干粉型粘结剂粘贴 | m2 | 9
分部小计
教学楼C楼教室南立面出新
10 | 011608002002 | 铲除涂料面 | 1、铲除原有立面涂料 | m2 | 350
11 | 011407001002 | 墙面喷刷涂料 | 1、外墙涂料二遍 2、样式、材质及颜色等跟与原里面相同 | m2 | 350
分部小计
宿舍区南门更换
12 | 011610002001 | 金属门窗拆除 | 1、南门拆除 2、拆除后如何安置由业主安排，该大门归业主所有，投标单位需要配合业主处理及安置在指定位置 | 樘 | 1
13 | 010802001001 | 金属大门 | 1、更换大门的样式需要待业主确认后才可施工 2、包含安装、五金配件等所有内容 3、具体样式详见招标要求附件图片要求 | m2 | 6.62
14 | 07B001 | 垃圾处理及卫生保洁费 | 1、完成本项目所产生得垃圾 2、完成本项目工程内容产生得污染及损害需要恢复修复 3、施工完成进行开荒保洁，达到业主要求得条件 4、垃圾堆放及运距等由投标单位综合考虑报价，结算时不再调整 | 项 | 1
15 | 07B002 | 投标单位认为的其他项 | 1、投标单位认为完成上述内容所需要的其他项 2、投标时不列出，结算时不得以其他理由增加费用 | 项 | 1
分部小计
分部分项工程清单合计
1 | 011701002001 | 脚手架 | 1、投标单位自行考虑完成本项目所需要的脚手架费用 2、投标单位自行查看现场综合考虑报价 | 项 | 1
2 | 011703001001 | 垂直运输 | 1、投标单位自行考虑完成本项目所需要的垂直运输费用 2、投标单位自行查看现场综合考虑报价 | 项 | 1
3 | 07B003 | 投标单位认为的其他措施项 | 1、投标单位认为完成上述内容所需要的其他措施项 2、投标时不列出，结算时不得以其他理由增加费用 | 项 | 1
单价措施项目清单合计
合 计
【清单大师计价软件江苏版V9.54】

## 2.2 表-11 总价措施项目清单与计价表
总价措施项目清单与计价表
工程名称：南通师范高等专科学校崇川校区楼宇维修改造项目 |  |  |  |  | 标段：
序号 | 项目编码 | 项目名称 | 计算基础 | 费率（%） | 金额（元） | 调整 费率（%） | 调整后 金额（元） | 备注
1 | 011707001001 | 现场安全文明施工 |  | 0
1.1 |  | 基本费 | 分部分项工程费+单价措施项目费-除税工程设备费 | 1.5
1.2 |  | 标化增加费 | 分部分项工程费+单价措施项目费-除税工程设备费 | 0
1.3 |  | 扬尘污染防治增加费 | 分部分项工程费+单价措施项目费-除税工程设备费 | 0.21
2 | 011707010001 | 工程按质论价 | 分部分项工程费+单价措施项目费-除税工程设备费 | 0
3 | 011707002001 | 夜间施工 |  | 0
4 | 011707004001 | 二次搬运 |  | 0
5 | 011707005001 | 冬雨季施工 |  | 0
6 | 011707006001 | 地上、地下设施、建筑物的临时保护设施 |  | 0
7 | 011707007001 | 已完工程及设备保护费 |  | 0
8 | 011707008001 | 临时设施费 |  | 0
9 | 011707009001 | 赶工措施费 |  | 0
10 | 01B001 | 特殊条件下施工增加费 |  | 0
11 | 011707003001 | 非夜间施工照明 |  | 0
12 | 011707011001 | 住宅工程分户验收 |  | 0
13 | 011707012001 | 建筑工人实名制费用 |  | 0
14 | 011707015001 | 智慧工地费用 |  | 0 |  |  |  | 现场安全隐患排查、人员信息动态管理、扬尘管控视频监控、高处作业防护预警、危大工程监测预警和集成平台等设备、软件和管理费用。
合 计
【清单大师计价软件江苏版V9.54】

## 2.3 表-12-1 暂列金额明细表
暂列金额明细表
工程名称：南通师范高等专科学校崇川校区楼宇维修改造项目 |  |  | 标段：
序号 | 项目名称 | 计量单位 | 暂定金额(元) | 备注
合 计 |  |  | 0
【清单大师计价软件江苏版V9.54】

## 2.4 表-12-3 专业工程暂估价及结算价表
专业工程暂估价及结算价表
工程名称：南通师范高等专科学校崇川校区楼宇维修改造项目 |  |  |  | 标段：
序号 | 工程名称 | 工程内容 | 暂估金额(元) | 结算金额(元) | 差额±(元) | 备注
合 计 |  |  | 0
【清单大师计价软件江苏版V9.54】

## 2.5 表-13 规费、税金项目计价表
规费、税金项目计价表
工程名称：南通师范高等专科学校崇川校区楼宇维修改造项目 |  |  | 标段：
序号 | 项目名称 | 计算基础 | 计算基数(元) | 计算费率(％) | 金额(元)
1 | 规费 |  |  | 0
1.1 | 社会保险费 | 分部分项工程费+措施项目费+其他项目费-除税工程设备费 |  | 3.8
1.2 | 住房公积金 | 分部分项工程费+措施项目费+其他项目费-除税工程设备费 |  | 0.67
1.3 | 环境保护税 | 分部分项工程费+措施项目费+其他项目费-除税工程设备费 |  | 0
2 | 税金 | 分部分项工程费+措施项目费+其他项目费+规费-除税甲供材料和甲供设备费/1.01 |  | 9
合 计
【清单大师计价软件江苏版V9.54】