## 3.1 表-08 分部分项工程和单价措施项目清单与计价表
分部分项工程和单价措施项目清单与计价表
工程名称：南通高等师范学校新校区图文信息中心亮化工程 |  |  |  |  | 标段： |  |  |  |  | 第1页 共2页
序号 | 项目编码 | 项目名称 |  | 项目特征描述 |  | 计量 单位 | 工程量 | 金额（元）
[8 empty] | 综合单价 | 合价 |  | 其中
暂估价
1 | 030412001001 | 普通灯具 |  | LED洗墙灯 1、名称：LED洗墙灯（1m) 2、型号、规格：DC24V/18W/3000K |  | 套 | 176
2 | 030412001002 | 普通灯具 |  | LED泛光灯 1、名称：LED泛光灯 2、型号、规格：AC220V/125W/3000K |  | 套 | 24
3 | 030412001003 | 普通灯具 |  | LED线性投光灯 1、名称：LED线性投光灯（1m） 2、型号、规格：AC220V/125W/3000K |  | 套 | 52
4 | 030404017001 | 配电箱 |  | 配电箱 1、名称：室外落地安装 2、规格、尺寸：详见配电箱系统图 |  | 台 | 1
5 | 031101001001 | 开关电源设备 |  | 开关电源 1、名称：防雨开关电源 2、型号、规格：AC220V/DC24V 350W |  | 台 | 11
6 | 030408001001 | 电力电缆 |  | 电力电缆 1、名称：电力电缆 2、型号、规格：ZR-YJV-5*16 |  | m | 50
7 | 030408001002 | 电力电缆 |  | 电力电缆 1、名称：电力电缆 2、型号、规格：ZR-YJV-3*6 |  | m | 600
8 | 030408001003 | 电力电缆 |  | 电力电缆 1、名称：电力电缆 2、型号、规格：ZR-YJV-3*4 |  | m | 700
9 | 030411004001 | 配线 |  | 配线 1、名称：配线 2、型号、规格：ZR-RVV-2*4 |  | m | 50
10 | 030411002001 | 线槽 |  | 线槽 1、名称：铝合金线槽 2、型号、规格：MR100*100 |  | m | 90
11 | 030411002002 | 线槽 |  | 线槽 1、名称：铝合金线槽 2、型号、规格：MR50*50 |  | m | 220
本页小计
【新点2013清单造价江苏版 V10.3.5】
分部分项工程和单价措施项目清单与计价表
工程名称：南通高等师范学校新校区图文信息中心亮化工程 |  |  |  |  | 标段： |  |  |  |  | 第2页 共2页
序号 | 项目编码 | 项目名称 |  | 项目特征描述 |  | 计量 单位 | 工程量 | 金额（元）
[8 empty] | 综合单价 | 合价 |  | 其中
暂估价
12 | 030411002003 | 线槽 |  | 线槽 1、名称：铝合金线槽 2、型号、规格：MR50*30 |  | m | 320
13 | 030411001001 | 配管 |  | 金属软管 1、名称：金属软管 2、型号、规格：DN32 |  | m | 20
14 | 031002002001 | 设备支架 |  | 线性投光灯支架 |  | 套 | 26
15 | 050305004001 | 混凝土石墩 |  | C25混凝土300*300*200mm |  | 组 | 24
分部分项合计
本页小计
合 计
【新点2013清单造价江苏版 V10.3.5】

## 3.2 表-11 总价措施项目清单与计价表
总价措施项目清单与计价表
工程名称：南通高等师范学校新校区图文信息中心亮化工程 | [5 empty] | 标段： |  |  |  |  | 第1页 共2页
序号 | 项目编码 | 项目名称 |  | 计算基础 | 费率（%） |  | 金额（元） |  | 调整 费率（%） | 调整后 金额（元） |  | 备注
1 | 031302001001 | 安全文明施工费
1.1 |  | 基本费 |  | 分部分项合计+单价措施项目合计-除税工程设备费 | 1.500
1.2 |  | 增加费 |  | 分部分项合计+单价措施项目合计-除税工程设备费
1.3 |  | 扬尘污染防治增加费 |  | 分部分项合计+单价措施项目合计-除税工程设备费 | 0.210
2 | 031302002001 | 夜间施工增加 |  | 分部分项合计+单价措施项目合计-除税工程设备费
3 | 031302003001 | 非夜间施工增加 |  | 分部分项合计+单价措施项目合计-除税工程设备费
4 | 031302004001 | 二次搬运 |  | 分部分项合计+单价措施项目合计-除税工程设备费
5 | 031302005001 | 冬雨季施工增加 |  | 分部分项合计+单价措施项目合计-除税工程设备费
6 | 031302006001 | 已完工程及设备保护 |  | 分部分项合计+单价措施项目合计-除税工程设备费
7 | 031302008001 | 临时设施 |  | 分部分项合计+单价措施项目合计-除税工程设备费
8 | 031302009001 | 赶工措施 |  | 分部分项合计+单价措施项目合计-除税工程设备费
【新点2013清单造价江苏版 V10.3.5】
编制人（造价人员）： | [7 empty] | 复核人（造价工程师）：
总价措施项目清单与计价表
工程名称：南通高等师范学校新校区图文信息中心亮化工程 | [5 empty] | 标段： |  |  |  |  | 第2页 共2页
序号 | 项目编码 | 项目名称 |  | 计算基础 | 费率（%） |  | 金额（元） |  | 调整 费率（%） | 调整后 金额（元） |  | 备注
9 | 031302010001 | 工程按质论价 |  | 分部分项合计+单价措施项目合计-除税工程设备费
10 | 031302011001 | 住宅分户验收 |  | 分部分项合计+单价措施项目合计-除税工程设备费 | [7 empty] | 在计取住宅分户验收时，大型土石方工程、桩基工程和地下室部分不计入计费基础
11 | 031302012001 | 建筑工人实名制费用 |  | 分部分项合计+单价措施项目合计-除税工程设备费 | [7 empty] | 建筑工人实名制设备由建筑工人工资专用账户开户银行提供的，建筑工人实名制费用按表中费率乘以0.5系数计取
12 | 031302090001 | 地上、地下设施、建筑物的临时保护设施 |  | 分部分项合计+单价措施项目合计-除税工程设备费
13 | 031302091001 | 特殊条件下施工增加费 |  | 分部分项合计+单价措施项目合计-除税工程设备费
14 | 031302015001 | 智慧工地费用 |  | 分部分项合计+单价措施项目合计-除税工程设备费 | [7 empty] | 现场安全隐患排查、人员信息动态管理、扬尘管控视频监控、高处作业防护预警、危大工程监测预警和集成平台等设备、软件和管理费用。
【新点2013清单造价江苏版 V10.3.5】
编制人（造价人员）： | [7 empty] | 复核人（造价工程师）：

## 3.3 表-12 其他项目清单与计价汇总表
其他项目清单与计价汇总表
工程名称：南通高等师范学校新校区图文信息中心亮化工程 |  |  |  | 标段： |  |  | 第1页 共1页
序号 | 项目名称 |  | 金额(元) |  | 结算金额(元) | 备注
1 | 暂列金额
2 | 暂估价
2.1 | 材料暂估价
2.2 | 专业工程暂估价
3 | 计日工
4 | 总承包服务费
合 计
【新点2013清单造价江苏版 V10.3.5】

## 3.4 表-12-1 暂列金额明细表
暂列金额明细表
工程名称：南通高等师范学校新校区图文信息中心亮化工程 |  |  |  | 标段： |  | 第1页 共1页
序号 | 项目名称 |  | 计量单位 |  | 暂定金额(元) | 备注
合 计
【新点2013清单造价江苏版 V10.3.5】

## 3.5 表-13 规费、税金项目计价表
规费、税金项目计价表
工程名称：南通高等师范学校新校区图文信息中心亮化工程 |  |  |  | 标段： |  |  |  | 第1页 共1页
序号 | 项目名称 |  | 计算基础 |  | 计算基数(元) |  | 计算费率(％) |  | 金额(元)
1 | 规费 |  | 环境保护税+社会保险费+住房公积金 |  |  |  | 100.000
1.1 | 社会保险费 |  | 分部分项工程费+措施项目费+其他项目费-除税工程设备费 |  |  |  | 2.400
1.2 | 住房公积金 |  | 分部分项工程费+措施项目费+其他项目费-除税工程设备费 |  |  |  | 0.420
1.3 | 环境保护税 |  | 分部分项工程费+措施项目费+其他项目费-除税工程设备费
2 | 税金 |  | 分部分项工程费+措施项目费+其他项目费+规费-除税甲供材料和甲供设备费/1.01 |  |  |  | 9.000
合 计
【新点2013清单造价江苏版 V10.3.5】
编制人（造价人员）： | [5 empty] | 复核人（造价工程师）：