## 1.1 封-1 封面
| 南通师范高等专科学校崇川校区暑期维修改造项目 |  |  |  | 工程
招标工程量清单
招 标 人：
（单位盖章）
造价咨询人：
（单位盖章）
2024年05月28日

## 1.2 扉-1 扉页
|  | 南通师范高等专科学校崇川校区暑期维修改造项目 |  |  |  | 工程
招标工程量清单
| 招 标 人： |  |  | 造价咨询人：
|  |  | （单位盖章） |  | （单位资质专用章）
| 法定代表人 或其授权人： |  |  | 法定代表人 或其授权人：
|  |  | （签字或盖章） |  | （签字或盖章）
| 编 制 人： |  |  | 复 核 人：
|  |  | （造价人员签字盖专用章） |  | （造价工程师签字盖专用章）
| 编 制 时 间： |  | 2024年05月28日 | 复 核 时 间： | 2024年05月28日

## 2.1 表-08 分部分项工程和单价措施项目清单与计价表
分部分项工程和单价措施项目清单与计价表
工程名称：南通师范高等专科学校崇川校区暑期维修改造项目-土建 |  |  |  |  | 标段：
序号 | 项目编码 | 项目名称 | 项目特征描述 | 计量 单位 | 工程量 | 金额（元）
[6 empty] | 综合单价 | 合价 | 其中
暂估价
培训楼、科学馆、老图书馆屋面防水
1 | 011607002001 | 防水层拆除 | 1、铲除原屋面卷材防水层 2、拆除时注意垃圾收集，统一堆放后集中运出 | m2 | 3805.56
2 | 010902002001 | 屋面涂膜防水 | 1、屋面整体做2mm厚非固化橡胶沥青防水涂料 2、屋面破损处修复，具体面积需要待业主确认，结算时按实际调整，无业主确认不计取 | m2 | 150
3 | 010902001001 | 屋面卷材防水 | 1、清理屋面达到施工条件，部位损坏屋面用同厚度1：3水泥砂浆修复 2、界面剂一道 3、滚涂冷底子油一道 4、3mm厚SBS弹性体改性沥青防水卷材，聚酯胎Ⅱ型 5、包含不锈钢压条收口及附加层 6、屋面如有设备等需要先移位，做完后恢复，投标单位自行查看现场 7、品牌选用：东方雨虹、科顺、德高，具体待业主确认后才可施工 | m2 | 3805.56
分部小计
学校栏杆出新
4 | 011608001001 | 铲除油漆面 | 1、铲除操场、宿舍等铁质栏杆及大门 2、对金属栏杆进行打磨除锈处理 | m2 | 192.32
5 | 011405001001 | 金属面油漆 | 1、环氧富锌底漆两遍 2、氟碳漆两遍 | m2 | 192.32
6 | 07B001 | 栏杆更换 | 1、对损坏的栏杆进行整根更换 2、投标单位可自行查看现场，综合考虑报价 3、结算时不再调整 | 项 | 1
7 | 011605002001 | 立面块料拆除 | 1、门柱处铲除块料柱面 | m2 | 67.2
8 | 011202001001 | 柱、梁面一般抹灰 | 1、铲除柱面粉刷 2、20mm1：3水泥砂浆抹面 | m2 | 67.2
9 | 011407001001 | 墙面喷刷涂料 | 1、门柱喷涂真石漆涂料 2、具体颜色及样式待甲方确认后才可施工 | m2 | 67.2
分部小计
食堂屋面整改
10 | 07B002 | 屋面处处理 | 1、已施工防水处平台下水缓慢，需要在女儿墙处开洞连接至就近雨水管 2、包含开洞、开洞处做防水处理附加卷材防水及封堵、重接PVCΦ110管具体长度按照实际投标单位自行查看现场 3、投标单位自行查看现场综合考虑报价 | 项 | 1
11 | 010902003001 | 屋面刚性层 | 1、平台处找平至重做落水口 2、最薄处30mmC25细石混凝土找坡 | m2 | 48.75
12 | 011604002001 | 立面抹灰层拆除 | 1、食堂内墙面污染墙面铲除至基层 | m2 | 18.9
13 | 011201001001 | 墙面一般抹灰 | 1、20mm厚1：3水泥砂浆抹面 2、墙面铲除部位 | m2 | 18.9
14 | 011407001002 | 墙面喷刷涂料 | 1、成品腻子两遍、乳胶漆二遍 2、墙面铲除部位 | m2 | 18.9
15 | 07B003 | 屋面排水沟处理 | 1、不得损害彩钢板屋面 2、清理沟槽，清理杂物 3、原有出水口重新安放Φ110PVC水管 4、对水沟重新找平，找平厚度20mm1：3防水水泥砂浆 | m | 45
16 | 07B004 | 垃圾处理及清理费用 | 1、投标根据现场情况以及垃圾处理堆放地点等因素综合考虑报价 2、对因为施工造成得污染等进行清理打扫回复原样 3、投标单位综合考虑报价，结算时不得以其他理由增加费用 | 项 | 1
分部小计
分部分项工程清单合计
1 | 011701002001 | 脚手架及机械等措施费 | 1、投标单位自行考虑完成本项目所需要的脚手架及机械等费用 2、投标单位自行查看现场综合考虑报价 | 项 | 1
2 | 011703001001 | 垂直运输 | 1、投标单位自行考虑完成本项目所需要的垂直运输费用 2、投标单位自行查看现场综合考虑报价 | 项 | 1
3 | 011706001001 | 投标单位认为需要增加的措施费 | 1、投标单位需要自行踏勘现场，给出合理的报价，此价格为包定价，竣工结算不得以任何理由追加其他措施费用。 | 项 | 1
单价措施项目清单合计
合 计
【清单大师计价软件江苏版V9.52】

## 2.2 表-11 总价措施项目清单与计价表
总价措施项目清单与计价表
工程名称：南通师范高等专科学校崇川校区暑期维修改造项目-土建 |  |  |  |  | 标段：
序号 | 项目编码 | 项目名称 | 计算基础 | 费率（%） | 金额（元） | 调整 费率（%） | 调整后 金额（元） | 备注
1 | 011707001001 | 现场安全文明施工 |  | 0
1.1 |  | 基本费 | 分部分项工程费+单价措施项目费-除税工程设备费 | 1.5
1.2 |  | 标化增加费 | 分部分项工程费+单价措施项目费-除税工程设备费 | 0
1.3 |  | 扬尘污染防治增加费 | 分部分项工程费+单价措施项目费-除税工程设备费 | 0.21
2 | 011707010001 | 工程按质论价 | 分部分项工程费+单价措施项目费-除税工程设备费 | 0
3 | 011707002001 | 夜间施工 |  | 0
4 | 011707004001 | 二次搬运 |  | 0
5 | 011707005001 | 冬雨季施工 |  | 0
6 | 011707006001 | 地上、地下设施、建筑物的临时保护设施 |  | 0
7 | 011707007001 | 已完工程及设备保护费 |  | 0
8 | 011707008001 | 临时设施费 |  | 0
9 | 011707009001 | 赶工措施费 |  | 0
10 | 01B001 | 特殊条件下施工增加费 |  | 0
11 | 011707003001 | 非夜间施工照明 |  | 0
12 | 011707011001 | 住宅工程分户验收 |  | 0
13 | 011707012001 | 建筑工人实名制费用 |  | 0
14 | 011707015001 | 智慧工地费用 |  | 0 |  |  |  | 现场安全隐患排查、人员信息动态管理、扬尘管控视频监控、高处作业防护预警、危大工程监测预警和集成平台等设备、软件和管理费用。
合 计
【清单大师计价软件江苏版V9.52】

## 2.3 表-12-1 暂列金额明细表
暂列金额明细表
工程名称：南通师范高等专科学校崇川校区暑期维修改造项目-土建 |  |  | 标段：
序号 | 项目名称 | 计量单位 | 暂定金额(元) | 备注
1 | 暂列金 | 项 | 20000
合 计 |  |  | 20000
【清单大师计价软件江苏版V9.52】

## 2.4 表-12-3 专业工程暂估价及结算价表
专业工程暂估价及结算价表
工程名称：南通师范高等专科学校崇川校区暑期维修改造项目-土建 |  |  |  | 标段：
序号 | 工程名称 | 工程内容 | 暂估金额(元) | 结算金额(元) | 差额±(元) | 备注
合 计 |  |  | 0
【清单大师计价软件江苏版V9.52】

## 2.5 表-13 规费、税金项目计价表
规费、税金项目计价表
工程名称：南通师范高等专科学校崇川校区暑期维修改造项目-土建 |  |  | 标段：
序号 | 项目名称 | 计算基础 | 计算基数(元) | 计算费率(％) | 金额(元)
1 | 规费 |  |  | 0
1.1 | 社会保险费 | 分部分项工程费+措施项目费+其他项目费-除税工程设备费 |  | 3.8
1.2 | 住房公积金 | 分部分项工程费+措施项目费+其他项目费-除税工程设备费 |  | 0.67
1.3 | 环境保护税 | 分部分项工程费+措施项目费+其他项目费-除税工程设备费 |  | 0
2 | 税金 | 分部分项工程费+措施项目费+其他项目费+规费-除税甲供材料和甲供设备费/1.01 |  | 9
合 计
【清单大师计价软件江苏版V9.52】

## 3.1 表-08 分部分项工程和单价措施项目清单与计价表
分部分项工程和单价措施项目清单与计价表
工程名称：南通师范高等专科学校崇川校区暑期维修改造项目-安装 |  |  |  |  | 标段：
序号 | 项目编码 | 项目名称 | 项目特征描述 | 计量 单位 | 工程量 | 金额（元）
[6 empty] | 综合单价 | 合价 | 其中
暂估价
1 | 030404017001 | 配电箱增容 | 1、名称：配电箱增容 2、内容：因热水器更换，功率变大，将热水器相连配电箱做增容改造； 3、投标单位结合图纸、自行勘探现场，综合考虑，自行报价，结算不作调整。 | 项 | 1
2 | 031006012001 | 热水器拆除 | 1、宿舍旧热水器拆除； 2、热水器放置在业主指定位置。 | 台 | 49
3 | 031006012002 | 热水器 | 1、能源种类:电热水器 2、型号、容积:80升、2200W 3、安装方式:壁挂 4、品牌、参数:推荐品牌：美的、海尔、樱花，具体型号由业主确定 | 台 | 51
4 | 031004006001 | 大便器 | 1、宿舍旧坐便器拆除； 2、垃圾清理。 | 组 | 49
5 | 031004006002 | 大便器 | 1、材质:陶瓷 2、规格、类型:坐式大便器 3、附件名称、数量:含陶瓷坐便器角阀及上下水、阀门、软管等附件，满足使用功能 4、品牌:推荐品牌：美标、箭牌、华先，具体型号由业主确定 | 组 | 49
6 | 08B001 | 监控改造 | 1、名称：监控改造 2、根据业主要求，在1号宿舍附件安装一台监控摄像头，包括配管、穿线，路面切割，挖土，回填及路面恢复；与现有主机相连，安装调试，保证正常使用； 3、监控参数规格由业主确定，安装位置由业主指定； 4、投标单位结合现场情况、自行勘探现场，综合考虑，自行报价，结算不作调整。 | 项 | 1
分部分项工程清单合计
1 | 031301017001 | 脚手架搭拆 |  | 项 | 1
单价措施项目清单合计
合 计
【清单大师计价软件江苏版V9.52】

## 3.2 表-11 总价措施项目清单与计价表
总价措施项目清单与计价表
工程名称：南通师范高等专科学校崇川校区暑期维修改造项目-安装 |  |  |  |  | 标段：
序号 | 项目编码 | 项目名称 | 计算基础 | 费率（%） | 金额（元） | 调整 费率（%） | 调整后 金额（元） | 备注
1 | 031302001001 | 现场安全文明施工 |  | 0
1.1 |  | 基本费 | 分部分项工程费+单价措施项目费-除税工程设备费 | 1.5
1.2 |  | 标化增加费 | 分部分项工程费+单价措施项目费-除税工程设备费 | 0
1.3 |  | 扬尘污染防治增加费 | 分部分项工程费+单价措施项目费-除税工程设备费 | 0.21
2 | 031302010001 | 工程按质论价 | 分部分项工程费+单价措施项目费-除税工程设备费 | 0
3 | 031302002001 | 夜间施工 |  | 0
4 | 031302004001 | 二次搬运 |  | 0
5 | 031302005001 | 冬雨季施工 |  | 0
6 | 03B001 | 地上、地下设施、建筑物的临时保护设施 |  | 0
7 | 031302006001 | 已完工程及设备保护费 |  | 0
8 | 031302008001 | 临时设施费 |  | 0
9 | 031302009001 | 赶工措施费 |  | 0
10 | 03B002 | 特殊条件下施工增加费 |  | 0
11 | 031302003001 | 非夜间施工照明 |  | 0
12 | 031302011001 | 住宅工程分户验收 |  | 0
13 | 031302012001 | 建筑工人实名制费用 |  | 0
14 | 031302015001 | 智慧工地费用 |  | 0 |  |  |  | 现场安全隐患排查、人员信息动态管理、扬尘管控视频监控、高处作业防护预警、危大工程监测预警和集成平台等设备、软件和管理费用。
合 计
【清单大师计价软件江苏版V9.52】

## 3.3 表-12-1 暂列金额明细表
暂列金额明细表
工程名称：南通师范高等专科学校崇川校区暑期维修改造项目-安装 |  |  | 标段：
序号 | 项目名称 | 计量单位 | 暂定金额(元) | 备注
合 计 |  |  | 0
【清单大师计价软件江苏版V9.52】

## 3.4 表-12-3 专业工程暂估价及结算价表
专业工程暂估价及结算价表
工程名称：南通师范高等专科学校崇川校区暑期维修改造项目-安装 |  |  |  | 标段：
序号 | 工程名称 | 工程内容 | 暂估金额(元) | 结算金额(元) | 差额±(元) | 备注
合 计 |  |  | 0
【清单大师计价软件江苏版V9.52】

## 3.5 表-13 规费、税金项目计价表
规费、税金项目计价表
工程名称：南通师范高等专科学校崇川校区暑期维修改造项目-安装 |  |  | 标段：
序号 | 项目名称 | 计算基础 | 计算基数(元) | 计算费率(％) | 金额(元)
1 | 规费 |  |  | 0
1.1 | 社会保险费 | 分部分项工程费+措施项目费+其他项目费-除税工程设备费 |  | 3.8
1.2 | 住房公积金 | 分部分项工程费+措施项目费+其他项目费-除税工程设备费 |  | 0.67
1.3 | 环境保护税 | 分部分项工程费+措施项目费+其他项目费-除税工程设备费 |  | 0
2 | 税金 | 分部分项工程费+措施项目费+其他项目费+规费-除税甲供材料和甲供设备费/1.01 |  | 9
合 计
【清单大师计价软件江苏版V9.52】