## 3.1 表-04 单位工程投标报价汇总表
单位工程投标报价汇总表
工程名称：如皋校区信息中心（科技楼）屋面改造 |  |  | 标段： |  | 第1页 共1页
序号 | 汇总内容 |  |  | 金额(元) | 其中:暂估价(元)
1 | 分部分项工程费
1.1 | 人工费
1.2 | 材料费
1.3 | 施工机具使用费
1.4 | 企业管理费
1.5 | 利润
2 | 措施项目费
2.1 | 单价措施项目费
2.2 | 总价措施项目费
2.2.1 | 其中：安全文明施工措施费
3 | 其他项目费 |  |  | 20000.00
3.1 | 其中：暂列金额 |  |  | 20000.00
3.2 | 其中：专业工程暂估
3.3 | 其中：计日工
3.4 | 其中：总承包服务费
4 | 规费
5 | 税金
投标报价合计=1+2+3+4+5-甲供材料费_含设备/1.01
【新点2013清单造价江苏版 V10.3.6】

## 3.2 表-08 分部分项工程和单价措施项目清单与计价表
分部分项工程和单价措施项目清单与计价表
工程名称：如皋校区信息中心（科技楼）屋面改造 |  |  |  |  | 标段： |  |  |  |  | 第1页 共3页
序号 | 项目编码 | 项目名称 |  | 项目特征描述 |  | 计量 单位 | 工程量 | 金额（元）
[8 empty] | 综合单价 | 合价 |  | 其中
暂估价
1 | 011607001001 | 刚性层拆除 |  | 1、投标人自行踏勘现场，清理屋面杂物，凿除原平屋面上部所有面层到结构层，清理平屋面、拆除原排汽孔、道、拆除平屋面上落水管处水簸箕等。 2、拆除的范围及内容需满足屋面改造新做屋面的施工要求 3、产生的垃圾由投标人自行外运处理 |  | m2 | 1287.69
2 | 010902003001 | 屋面刚性层 |  | 1、50厚C30细石混凝土,内配双向直径4中距100冷拔钢丝或直径6.5@100的I级钢筋,面层压光,4m*4m分格,缝宽20,内填嵌膏缝油 2、10厚1:3石灰砂浆隔离层 3、3厚SBS改性沥青防水卷材（已另列） 4、20厚1:3水泥砂浆找平层 5、35厚挤塑聚苯乙烯泡沫塑料板(B1级) 6、最薄30厚LC5.0轻集料混凝土2%找坡层 7、3厚SBS改性沥青防水卷材（已另列） 8、2厚非固化橡胶沥青防水涂料（已另列） 9、凿除屋面面层至钢筋混凝土结构板(表面清理,缝隙及凹凸处应找平,阴阳角做成圆弧角) 10、按规范设置PVC排汽孔 11、屋面面层凿除后,确认原女儿墙根部是否有砼翻边，若无混凝土翻边需按图纸设计屋面周边需加做止水混凝土翻边 |  | m2 | 1287.69
本页小计
【新点2013清单造价江苏版 V10.3.6】
分部分项工程和单价措施项目清单与计价表
工程名称：如皋校区信息中心（科技楼）屋面改造 |  |  |  |  | 标段： |  |  |  |  | 第2页 共3页
序号 | 项目编码 | 项目名称 |  | 项目特征描述 |  | 计量 单位 | 工程量 | 金额（元）
[8 empty] | 综合单价 | 合价 |  | 其中
暂估价
3 | 010902001001 | 屋面卷材防水 |  | 1、卷材品种、规格、厚度：3厚SBS改性沥青防水卷材 2、屋面防水附加层由投标人综合考虑到报价内 3、品牌要求：东方雨虹、科顺、三棵树 |  | m2 | 2941.56
4 | 010902002001 | 屋面涂膜防水 |  | 1、防水膜品种：2厚非固化橡胶沥青防水涂料 |  | m2 | 1470.78
5 | 010902004001 | 屋面排水管 |  | 1、排水管品种、规格：投标人自行踏勘现场，拆除原有落水管，新做PVC160 2、雨水斗、山墙出水口品种、规格：拆除原有落水口，新做配套304不锈钢落水口，PVC落水斗 |  | m | 250.65
6 | 010902004002 | 屋面排水管 |  | 1、排水管品种、规格：投标人自行踏勘现场，拆除原有落水管，新做PVC110 2、雨水斗、山墙出水口品种、规格：拆除原有落水口，新做配套304不锈钢落水口，PVC落水斗 |  | m | 19.6
7 | 010606013001 | 零星钢构件 |  | 1、构件名称：投标人自行踏勘现场，补全原女儿墙处局部缺失的镀锌铁皮泛水板，并将破损的进行更换 |  | 项 | 1
8 | 011303001001 | 采光天棚 |  | 1、投标人自行踏勘现场，拆除原有局部已变色及非钢化的采光玻璃，暂更换为6+0.76PVB+6钢化夹胶玻璃， 2、产生的垃圾由投标人自行外运处理 |  | m2 | 6.58
9 | 011203001001 | 零星项目 |  | 1、女儿墙修补 2、投标人自行踏勘现场，局部女儿墙内粉及压顶开裂、空鼓、破损处进行修补 |  | 项 | 1
10 | 011405001001 | 金属面油漆 |  | 1、油漆品种、刷漆遍数：屋面避雷带除锈重新刷防锈漆一遍，银粉漆两遍 |  | m | 64.19
本页小计
【新点2013清单造价江苏版 V10.3.6】
分部分项工程和单价措施项目清单与计价表
工程名称：如皋校区信息中心（科技楼）屋面改造 |  |  |  |  | 标段： |  |  |  |  | 第3页 共3页
序号 | 项目编码 | 项目名称 |  | 项目特征描述 |  | 计量 单位 | 工程量 | 金额（元）
[8 empty] | 综合单价 | 合价 |  | 其中
暂估价
11 | 011203001002 | 屋面消防管道拆除恢复 |  | 1、投标人自行踏勘现场，现场查看,屋面横向消防管贴近屋面,会影响屋面改造施工,建议先移走横向管,竖向管保留并加高500,待屋面改造施工完毕后,恢复横向消防管,并接入消防管网,调试完毕后交给学校! |  | 项 | 1
12 | 010401012001 | 零星砌砖 |  | 1、平屋面处落水管下口砖砌水簸箕，并水泥砂浆粉刷，具体做法参原做法 |  | 个 | 5
分部分项合计
1 | 011703001001 | 垂直运输 |  | 1、本工程进场机械设备及垂直运输费，由投标人根据自身施工方案自主报价 |  | 项 | 1
2 | 01B001 | 其他措施费用 |  | 1、本工程发生的其他措施如脚手架、施工超高等措施费用，由投标人自行考虑，自主报价 |  | 项 | 1
单价措施合计
本页小计
合 计
【新点2013清单造价江苏版 V10.3.6】

## 3.3 表-11 总价措施项目清单与计价表
总价措施项目清单与计价表
工程名称：如皋校区信息中心（科技楼）屋面改造 | [5 empty] | 标段： |  |  |  |  | 第1页 共3页
序号 | 项目编码 | 项目名称 |  | 计算基础 | 费率（%） |  | 金额（元） |  | 调整 费率（%） | 调整后 金额（元） |  | 备注
1 | 011707001001 | 安全文明施工费
1.1 |  | 基本费 |  | 分部分项合计+单价措施项目合计-除税工程设备费 | 3.100
1.2 |  | 增加费 |  | 分部分项合计+单价措施项目合计-除税工程设备费
1.3 |  | 扬尘污染防治增加费 |  | 分部分项合计+单价措施项目合计-除税工程设备费 | 0.310
2 | 011707002001 | 夜间施工 |  | 分部分项合计+单价措施项目合计-除税工程设备费
3 | 011707003001 | 非夜间施工照明 |  | 分部分项合计+单价措施项目合计-除税工程设备费 | [7 empty] | 在计取非夜间施工照明费时，建筑工程、仿古工程、修缮土建部分仅地下室（地宫）部分可计取；单独装饰、安装工程、园林绿化工程、修缮安装部分仅特殊施工部位内施工项目可计取
4 | 011707004001 | 二次搬运 |  | 分部分项合计+单价措施项目合计-除税工程设备费
5 | 011707005001 | 冬雨季施工 |  | 分部分项合计+单价措施项目合计-除税工程设备费
【新点2013清单造价江苏版 V10.3.6】
编制人（造价人员）： | [7 empty] | 复核人（造价工程师）：
总价措施项目清单与计价表
工程名称：如皋校区信息中心（科技楼）屋面改造 | [5 empty] | 标段： |  |  |  |  | 第2页 共3页
序号 | 项目编码 | 项目名称 |  | 计算基础 | 费率（%） |  | 金额（元） |  | 调整 费率（%） | 调整后 金额（元） |  | 备注
6 | 011707006001 | 地上、地下设施、建筑物的临时保护设施 |  | 分部分项合计+单价措施项目合计-除税工程设备费
7 | 011707007001 | 已完工程及设备保护 |  | 分部分项合计+单价措施项目合计-除税工程设备费
8 | 011707008001 | 临时设施 |  | 分部分项合计+单价措施项目合计-除税工程设备费
9 | 011707009001 | 赶工措施 |  | 分部分项合计+单价措施项目合计-除税工程设备费
10 | 011707010001 | 工程按质论价 |  | 分部分项合计+单价措施项目合计-除税工程设备费
11 | 011707011001 | 住宅分户验收 |  | 分部分项合计+单价措施项目合计-除税工程设备费 | [7 empty] | 在计取住宅分户验收时，大型土石方工程、桩基工程和地下室部分不计入计费基础
12 | 011707012001 | 建筑工人实名制费用 |  | 分部分项合计+单价措施项目合计-除税工程设备费 | [7 empty] | 建筑工人实名制设备由建筑工人工资专用账户开户银行提供的，建筑工人实名制费用按表中费率乘以0.5系数计取
13 | 011707091001 | 特殊条件下施工增加费 |  | 分部分项合计+单价措施项目合计-除税工程设备费
【新点2013清单造价江苏版 V10.3.6】
编制人（造价人员）： | [7 empty] | 复核人（造价工程师）：
总价措施项目清单与计价表
工程名称：如皋校区信息中心（科技楼）屋面改造 | [5 empty] | 标段： |  |  |  |  | 第3页 共3页
序号 | 项目编码 | 项目名称 |  | 计算基础 | 费率（%） |  | 金额（元） |  | 调整 费率（%） | 调整后 金额（元） |  | 备注
14 | 011707015001 | 智慧工地费用 |  | 分部分项合计+单价措施项目合计-除税工程设备费 | [7 empty] | 现场安全隐患排查、人员信息动态管理、扬尘管控视频监控、高处作业防护预警、危大工程监测预警和集成平台等设备、软件和管理费用。
【新点2013清单造价江苏版 V10.3.6】
编制人（造价人员）： | [7 empty] | 复核人（造价工程师）：

## 3.4 表-12 其他项目清单与计价汇总表
其他项目清单与计价汇总表
工程名称：如皋校区信息中心（科技楼）屋面改造 |  |  |  | 标段： |  |  | 第1页 共1页
序号 | 项目名称 |  | 金额(元) |  | 结算金额(元) | 备注
1 | 暂列金额 |  | 20000.00
2 | 暂估价
2.1 | 材料暂估价
2.2 | 专业工程暂估价
3 | 计日工
4 | 总承包服务费
合 计 |  |  | 20000.00
【新点2013清单造价江苏版 V10.3.6】

## 3.5 表-12-1 暂列金额明细表
暂列金额明细表
工程名称：如皋校区信息中心（科技楼）屋面改造 |  |  |  | 标段： |  | 第1页 共1页
序号 | 项目名称 |  | 计量单位 |  | 暂定金额(元) | 备注
1 | 暂列金额 |  | 元 |  | 20000.00
合 计 |  |  |  |  | 20000.00
【新点2013清单造价江苏版 V10.3.6】

## 3.6 表-13 规费、税金项目计价表
规费、税金项目计价表
工程名称：如皋校区信息中心（科技楼）屋面改造 |  |  |  | 标段： |  |  |  | 第1页 共1页
序号 | 项目名称 |  | 计算基础 |  | 计算基数(元) |  | 计算费率(％) |  | 金额(元)
1 | 规费 |  | 环境保护税+社会保险费+住房公积金 |  |  |  | 100.000
1.1 | 社会保险费 |  | 分部分项工程费+措施项目费+其他项目费-除税工程设备费 |  |  |  | 3.200
1.2 | 住房公积金 |  | 分部分项工程费+措施项目费+其他项目费-除税工程设备费 |  |  |  | 0.530
1.3 | 环境保护税 |  | 分部分项工程费+措施项目费+其他项目费-除税工程设备费
2 | 税金 |  | 分部分项工程费+措施项目费+其他项目费+规费-除税甲供材料和甲供设备费/1.01 |  |  |  | 9.000
合 计
【新点2013清单造价江苏版 V10.3.6】
编制人（造价人员）： | [5 empty] | 复核人（造价工程师）：