## 1.1 表-08 分部分项工程和单价措施项目清单与计价表
分部分项工程和单价措施项目清单与计价表
工程名称：如皋公立简易师范学堂旧址防雷工程 |  |  |  |  | 标段： | 第1页 共2页
序号 | 项目编码 | 项目名称 | 项目特征描述 | 计量 单位 | 工程量 | 金额（元）
[6 empty] | 综合单价 | 合价 | 其中
暂估价
1 | 030409001001 | 接地极 | 1.名称:KIN EI(50/3000)电解离子接地极（包含钻孔及填充剂等费用）_ 2.规格:详见图纸及有关规范_ | 根 | 35
2 | 030409002001 | 接地母线 | 1.名称:接地母线_ 2.规格:∮8紫铜棒_ | m | 56.6
3 | 030409003001 | 避雷引下线 | 1.名称:避雷引下线_ 2.规格:∮8紫铜棒_ 3.安装形式:亚光不锈钢固定支架_ | m | 209.5
4 | 030409005001 | 避雷网 | 1.名称:接闪带（包含屋面瓦修复等费用）_ 2.材质:∮8紫铜棒_ 3.安装形式:亚光不锈钢固定支架、亚光不锈钢抱箍制作安装_ 4.混凝土块标号:按设计及规范要求_ | m | 1162.4
5 | 030409008001 | 等电位端子箱、测试板 | 1.名称:断接卡子_ 2.材质:紫铜板_ 3.规格:详见图纸及有关规范_ | 套 | 35
6 | 031103030001 | 标志牌 | 1.规格:警示标志牌_ | 套 | 35
7 | 030411001001 | 配管 | 1.名称:引下线护套管_ 2.规格:壁厚3mm、直径32mm的PVC绝缘保护管（具体参数详见图纸）_ 3.配置形式:明敷_ | m | 126.6
8 | 041001001001 | 拆除路面 | 1.路面拆除并恢复（具体做法按原拆除部分原样恢复，投标人现场踏勘，自主报价）_ | m2 | 40
本页小计
【清单大师计价软件江苏版V9.24】
分部分项工程和单价措施项目清单与计价表
工程名称：如皋公立简易师范学堂旧址防雷工程 |  |  |  |  | 标段： | 第2页 共2页
序号 | 项目编码 | 项目名称 | 项目特征描述 | 计量 单位 | 工程量 | 金额（元）
[6 empty] | 综合单价 | 合价 | 其中
暂估价
9 | 010101007001 | 管沟土方 | 1.土壤类别:二类干土_ 2.回填要求:分层夯实_ | m3 | 25
分部分项工程清单合计
1 | 031301017001 | 脚手架搭拆 | 现场踏勘，自主报价 | 项 | 1
单价措施项目清单合计
本页小计
合 计
【清单大师计价软件江苏版V9.24】

## 1.2 表-11 总价措施项目清单与计价表
总价措施项目清单与计价表
工程名称：如皋公立简易师范学堂旧址防雷工程 |  |  |  |  | 标段： | 第1页 共1页
序号 | 项目编码 | 项目名称 | 计算基础 | 费率（%） | 金额（元） | 调整 费率（%） | 调整后 金额（元） | 备注
1 | 031302001001 | 现场安全文明施工 |  | 0
1.1 |  | 基本费 | 分部分项工程费+单价措施项目费-除税工程设备费 | 1.5
1.2 |  | 省级标化增加费 | 分部分项工程费+单价措施项目费-除税工程设备费 | 0
1.3 |  | 扬尘污染防治增加费 | 分部分项工程费+单价措施项目费-除税工程设备费 | 0.21
2 | 031302002001 | 夜间施工 |  | 0
3 | 031302003001 | 非夜间施工照明 |  | 0
4 | 031302005001 | 冬雨季施工 |  | 0
5 | 031302006001 | 古建筑保护措施费（施工单位现场踏勘，自主报价） |  | 0
6 | 031302008001 | 临时设施 |  | 0
7 | 031302009001 | 赶工措施 |  | 0
8 | 031302010001 | 按质论价 | 分部分项工程费+单价措施项目费-除税工程设备费 | 0
9 | 031302011001 | 住宅分户验收 |  | 0
10 | 031302012001 | 建筑工人实名制费用 |  | 0
合 计
【清单大师计价软件江苏版V9.24】

## 1.3 表-12 其他项目清单与计价汇总表
其他项目清单与计价汇总表
工程名称：如皋公立简易师范学堂旧址防雷工程 |  |  | 标段： | 第1页 共1页
序号 | 项目名称 | 金额(元) | 结算金额(元) | 备注
1 | 暂列金额 | 0
2 | 暂估价 | 0
2.1 | 材料暂估价 | 0
2.2 | 专业工程暂估价 | 0
3 | 计日工 | 0
4 | 总承包服务费 | 0
合 计 |  | 0
【清单大师计价软件江苏版V9.24】

## 1.4 表-12-1 暂列金额明细表
暂列金额明细表
工程名称：如皋公立简易师范学堂旧址防雷工程 |  |  | 标段： | 第1页 共1页
序号 | 项目名称 | 计量单位 | 暂定金额(元) | 备注
1 | 招标人暂列金额 | 项 | 0
合 计 |  |  | 0
【清单大师计价软件江苏版V9.24】

## 1.5 表-12-2 材料（工程设备）暂估单价及调整表
材料（工程设备）暂估单价及调整表
工程名称：如皋公立简易师范学堂旧址防雷工程 | [7 empty] | 标段： | 第1页 共1页
序号 | 材料编码 | 材料(工程设备)名称、规格、型号 | 计量单位 | 数量 |  | 暂估（元） |  | 确认（元） |  | 差额±(元) |  | 备注
|  |  |  | 投标 | 确认 | 单价 | 合价 | 单价 | 合价 | 单价 | 合价
合计
【清单大师计价软件江苏版V9.24】

## 1.6 表-12-3 专业工程暂估价及结算价表
专业工程暂估价及结算价表
工程名称：如皋公立简易师范学堂旧址防雷工程 |  |  |  | 标段： | 第1页 共1页
序号 | 工程名称 | 工程内容 | 暂估金额(元) | 结算金额(元) | 差额±(元) | 备注
合 计 |  |  | 0
【清单大师计价软件江苏版V9.24】

## 1.7 表-12-4 计日工表
计日工表
工程名称：如皋公立简易师范学堂旧址防雷工程 |  |  |  | 标段： | 第1页 共1页
编号 | 项目名称 | 单位 | 暂定数量 | 实际数量 | 综合单价 | 合价（元）
[6 empty] | 暂定 | 实际
一 | 人工 |  | 0
人工小计
二 | 材料 |  | 0
材料小计
三 | 机械 |  | 0
施工机械小计
四、企业管理费和利润
总 计
【清单大师计价软件江苏版V9.24】

## 1.8 表-12-5 总承包服务费计价表
总承包服务费计价表
工程名称：如皋公立简易师范学堂旧址防雷工程 |  |  |  | 标段： | 第1页 共1页
序号 | 项目名称 | 项目价值(元) | 服务内容 | 计算基础 | 费率(％) | 金额(元)
合 计
【清单大师计价软件江苏版V9.24】

## 1.9 表-13 规费、税金项目计价表
规费、税金项目计价表
工程名称：如皋公立简易师范学堂旧址防雷工程 |  |  | 标段： | 第1页 共1页
序号 | 项目名称 | 计算基础 | 计算基数(元) | 计算费率(％) | 金额(元)
1 | 规费合计 | 社会保险费+住房公积金+环境保护税 |  | 0
1.1 | 社会保险费 | 分部分项工程量清单计价合价+措施项目清单计价合价+其他项目清单计价合价-除税工程设备费 |  | 2.4
1.2 | 住房公积金 | 分部分项工程量清单计价合价+措施项目清单计价合价+其他项目清单计价合价-除税工程设备费 |  | 0.42
1.3 | 环境保护税 | 分部分项工程量清单计价合价+措施项目清单计价合价+其他项目清单计价合价-除税工程设备费 |  | 0
2 | 税金 | 分部分项工程量清单计价合价+措施项目清单计价合价+其他项目清单计价合价+规费合计-除税甲供材料和甲供设备费/1.01 |  | 9
合 计
【清单大师计价软件江苏版V9.24】

## 1.10 表-20 发包人提供材料和工程设备一览表
发包人提供材料和工程设备一览表
工程名称：如皋公立简易师范学堂旧址防雷工程 | [5 empty] | 标段： | 第1页 共1页
序号 | 材料编码 | 材料(工程设备)名称、规格、型号 | 单位 | 数量 | 单价 (元) | 合价 (元) | 交货 方式 | 送达 地点 | 备注
合 计
【清单大师计价软件江苏版V9.24】

## 1.11 表-21 承包人提供主要材料和工程设备一览表（适用于
承包人提供主要材料和工程设备一览表 （适用造价信息差额调整法）
工程名称：如皋公立简易师范学堂旧址防雷工程 | [5 empty] | 标段： | 第1页 共1页
序号 | 材料编码 | 名称、规格、型号 | 单位 | 数量 | 风险系数 (%) | 基准单价 (元) | 投标单价 (元) | 发承包人 确认单价 (元) | 备注
【清单大师计价软件江苏版V9.24】