## 1 单位工程费汇总表
单位工程汇总表
工程名称：通师高专如皋校区信息中心、集贤食堂屋面防水卷材改造 |  |  | 标段： |  | 第1页 共1页
序号 | 项目名称 | 计算公式 |  |  |  | 金额(元)
1 | 分部分项工程费 | 分部分项工程费 |  |  |  | 115288.50
2 | 人工费 | 分部分项人工费 |  |  |  | 22927.62
3 | 材料费 | 分部分项材料费 |  |  |  | 83641.08
4 | 施工机具使用费 | 分部分项机械费
5 | 企业管理费 | 分部分项管理费 |  |  |  | 5955.49
6 | 利润 | 分部分项利润 |  |  |  | 2764.33
7 | 措施项目费 | 措施项目合计 |  |  |  | 6359.53
8 | 单价措施项目费 | 单价措施项目合计 |  |  |  | 500.60
9 | 总价措施项目费 | 总价措施项目合计 |  |  |  | 5858.93
10 | 其中：安全文明施工措施费 | 安全文明施工费 |  |  |  | 3948.41
11 | 其他项目费 | 其他项目费
12 | 其中：暂列金额 | 暂列金额
13 | 其中：专业工程暂估 | 专业工程暂估价
14 | 其中：计日工 | 计日工
15 | 其中：总承包服务费 | 总承包服务费
16 | 规费 | 环境保护税+社会保险费+住房公积金 |  |  |  | 4659.12
17 | 社会保险费 | (分部分项工程费+措施项目费+其他项目费-除税工程设备费)*3.2% |  |  |  | 3892.74
18 | 住房公积金 | (分部分项工程费+措施项目费+其他项目费-除税工程设备费)*0.53% |  |  |  | 644.73
19 | 环境保护税 | (分部分项工程费+措施项目费+其他项目费-除税工程设备费)*0.1% |  |  |  | 121.65
20 | 税金 | (分部分项工程费+措施项目费+其他项目费+规费-除税甲供材料和甲供设备费/1.01)*9% |  |  |  | 11367.64
21 | 工程造价 | 分部分项工程费+措施项目费+其他项目费+规费+税金-除税甲供材料和甲供设备费/1.01 |  |  |  | 137674.79
【新点2013清单造价江苏版 V10.3.2】

## 2 表-08 分部分项工程和单价措施项目清单与计价表
分部分项工程和单价措施项目清单与计价表
工程名称：通师高专如皋校区信息中心、集贤食堂屋面防水卷材改造 |  |  |  | 标段： | [5 empty] | 第1页 共1页
序号 | 项目编码 | 项目名称 | 项目特征描述 |  | 计量 单位 | 工程量 |  | 金额（元）
[8 empty] | 综合单价 | 合价 |  | 其中
暂估价
1 | 011607002001 | 防水层拆除 | 1、防水层种类：投标人自行踏勘现场，拆除屋面防水层 2、原防水卷材所有拆除项目必须满足新建防水的施工要求 3、垃圾清运由投标人自行考虑 |  | m2 | 2032.59 |  | 5.70 | 11585.76
2 | 010902001001 | 屋面卷材防水 | 1、卷材品种、规格、厚度：SBS改性沥青防水卷材(4mm厚-20℃带面铝箔，胎体要求为聚酯胎），附加层由投标人综合考虑到报价内 2、推荐品牌：熊猫、宏源、东方雨虹 |  | m2 | 2032.59 |  | 51.02 | 103702.74
|  | 分部分项合计 | [6 empty] | 115288.50
1 | 011703001001 | 垂直运输 | 1、投标人自行考虑垂直运输机的型号，此报价内含垂直运输机基础等所有费用 |  | 项 | 1 |  | 500.60 | 500.60
|  | 单价措施合计 | [6 empty] | 500.60
本页小计 | [8 empty] | 115789.10
合 计 | [8 empty] | 115789.10
【新点2013清单造价江苏版 V10.3.2】

## 3 表-11 总价措施项目清单与计价表
总价措施项目清单与计价表
工程名称：通师高专如皋校区信息中心、集贤食堂屋面防水卷材改造 |  |  |  |  | 标段： |  |  |  |  | 第1页 共2页
序号 | 项目编码 | 项目名称 | 计算基础 | 费率（%） |  | 金额（元） |  | 调整 费率（%） | 调整后 金额（元） |  | 备注
1 | 011707001001 | 安全文明施工费 |  | 100.000 |  | 3948.41
1.1 |  | 基本费 | 分部分项合计+单价措施项目合计-除税工程设备费 | 3.100 |  | 3589.46
1.2 |  | 增加费 | 分部分项合计+单价措施项目合计-除税工程设备费
1.3 |  | 扬尘污染防治增加费 | 分部分项合计+单价措施项目合计-除税工程设备费 | 0.310 |  | 358.95
2 | 011707002001 | 夜间施工 | 分部分项合计+单价措施项目合计-除税工程设备费
3 | 011707003001 | 非夜间施工照明 | 分部分项合计+单价措施项目合计-除税工程设备费
4 | 011707004001 | 二次搬运 | 分部分项合计+单价措施项目合计-除税工程设备费
5 | 011707005001 | 冬雨季施工 | 分部分项合计+单价措施项目合计-除税工程设备费
6 | 011707006001 | 地上、地下设施、建筑物的临时保护设施 | 分部分项合计+单价措施项目合计-除税工程设备费
7 | 011707007001 | 已完工程及设备保护 | 分部分项合计+单价措施项目合计-除税工程设备费
8 | 011707008001 | 临时设施 | 分部分项合计+单价措施项目合计-除税工程设备费 | 1.650 |  | 1910.52
【新点2013清单造价江苏版 V10.3.2】
编制人（造价人员）： | [6 empty] | 复核人（造价工程师）：
总价措施项目清单与计价表
工程名称：如师屋面防水卷材改造 |  |  |  |  | 标段： |  |  |  |  | 第2页 共2页
序号 | 项目编码 | 项目名称 | 计算基础 | 费率（%） |  | 金额（元） |  | 调整 费率（%） | 调整后 金额（元） |  | 备注
9 | 011707009001 | 赶工措施 | 分部分项合计+单价措施项目合计-除税工程设备费
10 | 011707010001 | 工程按质论价 | 分部分项合计+单价措施项目合计-除税工程设备费
11 | 011707011001 | 住宅分户验收 | 分部分项合计+单价措施项目合计-除税工程设备费
12 | 011707012001 | 特殊条件下施工增加费 | 分部分项合计+单价措施项目合计-除税工程设备费
合 计 | [5 empty] | 5858.93
【新点2013清单造价江苏版 V10.3.2】
编制人（造价人员）： | [6 empty] | 复核人（造价工程师）：

## 4 表-12 其他项目清单与计价汇总表
其他项目清单与计价汇总表
工程名称：通师高专如皋校区信息中心、集贤食堂屋面防水卷材改造 |  |  | 标段： |  |  |  | 第1页 共1页
序号 | 项目名称 | 金额(元) |  | 结算金额(元) |  | 备注
1 | 暂列金额
2 | 暂估价
2.1 | 材料暂估价
2.2 | 专业工程暂估价
3 | 计日工
4 | 总承包服务费
合 计
【新点2013清单造价江苏版 V10.3.2】

## 5 承包人供应主要材料一览表
承包人供应主要材料一览表
工程名称：通师高专如皋校区信息中心、集贤食堂屋面防水卷材改造 | [5 empty] | 标段： |  |  | 第1页 共1页
序号 | 材料编码 | 材料名称 | 规格、型号等要求 | 单位 | 数量 |  |  | 单价(元) |  | 合价(元) | 备注
1 | 03510201 | 钢钉 |  | kg | 6.09777 |  |  | 6.00 |  | 36.59
2 | 10031503 | 钢压条 |  | kg | 105.69468 |  |  | 4.29 |  | 453.43
3 | 11570552~1 | SBS改性沥青防水卷材 | 4mm厚-20℃带面铝箔，胎体要求为聚酯胎 | m2 | 2540.7375 |  |  | 30.17 |  | 76654.05
4 | 11592505 | SBS封口油膏 |  | kg | 126.02058 |  |  | 6.00 |  | 756.12
5 | 12330505 | APP及SBS基层处理剂 |  | kg | 721.56945 |  |  | 6.86 |  | 4949.97
6 | 12370331 | 石油液化气 |  | kg | 105.69468 |  |  | 5.83 |  | 616.20
| 合计 | [8 empty] | 83466.36
【新点2013清单造价江苏版 V10.3.2】

## 6 规费、税金项目清单与计价表
规费、税金清单计价表
工程名称：通师高专如皋校区信息中心、集贤食堂屋面防水卷材改造 |  |  | 标段： |  | 第1页 共1页
序号 | 项目名称 | 计算基础 |  |  |  | 费率(％) | 金额(元)
1 | 规费 | 环境保护税+社会保险费+住房公积金 |  |  |  | 100.000 | 4659.12
1.1 | 社会保险费 | 分部分项工程费+措施项目费+其他项目费-除税工程设备费 |  |  |  | 3.200 | 3892.74
1.2 | 住房公积金 | 分部分项工程费+措施项目费+其他项目费-除税工程设备费 |  |  |  | 0.530 | 644.73
1.3 | 环境保护税 | 分部分项工程费+措施项目费+其他项目费-除税工程设备费 |  |  |  | 0.100 | 121.65
2 | 税金 | 分部分项工程费+措施项目费+其他项目费+规费-除税甲供材料和甲供设备费/1.01 |  |  |  | 9.000 | 11367.64
合 计 | [6 empty] | 16026.76
【新点2013清单造价江苏版 V10.3.2】