## 1.1 封-1 封面
| 南通师范高等专科学校开发区报告厅舞台维修工程 |  |  |  | 工程
招标工程量清单
招 标 人：
（单位盖章）
造价咨询人：
（单位盖章）
2021年12月30日

## 1.2 扉-1 扉页
|  | 南通师范高等专科学校开发区报告厅舞台维修工程 |  |  |  | 工程
招标工程量清单
| 招 标 人： |  |  | 造价咨询人：
|  |  | （单位盖章） |  | （单位资质专用章）
| 法定代表人 或其授权人： |  |  | 法定代表人 或其授权人：
|  |  | （签字或盖章） |  | （签字或盖章）
| 编 制 人： |  |  | 复 核 人：
|  |  | （造价人员签字盖专用章） |  | （造价工程师签字盖专用章）
| 编 制 时 间： |  | 2021年12月09日 | 复 核 时 间： | 2021年12月30日

## 2.1 表-08 分部分项工程和单价措施项目清单与计价表
分部分项工程和单价措施项目清单与计价表
工程名称：南通师范高等专科学校开发区校区报告厅舞台维修工程 |  |  |  |  | 标段： | 第1页 共2页
序号 | 项目编码 | 项目名称 | 项目特征描述 | 计量 单位 | 工程量 | 金额（元）
[6 empty] | 综合单价 | 合价 | 其中
暂估价
1 | 011601001001 | 拆除工程 | 1、拆除本工程涉及的所有木地板、地胶、踢脚线、舞台基础等所有需拆除的项目 2、含垃圾清运，拆除的残值归投标人所有 3、投标人自行踏勘现场，综合报价，此项费用一次性包死，结算不作调整 | 项 | 1
2 | 010507004001 | 舞台 | 1、混凝土种类:商品混凝土 2、混凝土强度等级:C25 3、高350mm，含模板 | m3 | 57.02
3 | 011101006001 | 平面砂浆找平层 | 1、20mm厚1:3水泥砂浆找平层 | m2 | 181
4 | 011104002001 | 实木运动地板 | 1、22厚AA级枫桦木实木地板，背面涂防腐剂、防火涂料； 2、25厚松木毛地板，满涂防腐剂，防火涂料； 3、40x60mm木龙骨，中距400，满涂防腐剂，防火涂料； 4、1.5~2mm厚运动地板专用弹性橡胶垫； 5、满铺防潮薄膜两道； 6、舞台边缘木地板压口钉铜条； 7、含所有零配件。 | m2 | 181
5 | 011104002002 | 实木地板 | 1、20厚实木地板，背面涂防腐剂、防火涂料； 2、满铺防潮薄膜两道； 3、预留排气孔，含防霉处理及所有零配件 4、铺设于舞台侧边，边缘压口钉铜条 | m2 | 12.64
6 | 011104002003 | 运动地胶 | 1、水晶砂纹路，厚度不小于5mm | m2 | 181
本页小计
【清单大师计价软件江苏版V9.35】
分部分项工程和单价措施项目清单与计价表
工程名称：南通师范高等专科学校开发区校区报告厅舞台维修工程 |  |  |  |  | 标段： | 第2页 共2页
序号 | 项目编码 | 项目名称 | 项目特征描述 | 计量 单位 | 工程量 | 金额（元）
[6 empty] | 综合单价 | 合价 | 其中
暂估价
7 | 011105005001 | 木质踢脚线 | 1、成品木质踢脚线 2、高100mm 3、款式、颜色由业主指定 | m | 30.7
8 | 030404035001 | 插座 | 1、名称:两极加两极带接地插座带安全门 2、安装方式:距地0.3m明装 | 个 | 6
9 | 030404035002 | 插座 | 1、名称:地插 2、材质:铜制 | 个 | 8
10 | 030502012001 | 信息插座 | 1、名称:音频插孔 2、类别:6.5mm | 个 | 2
11 | 030502012002 | 信息插座 | 1、名称:高清视频插孔 | 个 | 2
12 | 030502012003 | 信息插座 | 1、名称:网络插座 | 个 | 3
13 | 030502012004 | 信息插座 | 1、名称:VGA接口 | 个 | 2
14 | 030502012005 | 卡侬接口 | 1、名称:卡侬接口 | 个 | 4
15 | 030502012006 | 四芯D型插座 | 1、名称:四芯D型插座 | 个 | 4
16 | 030502012007 | 电源插座双插 | 1、名称:电源插座双插 | 个 | 3
17 | 030502012008 | 有线话筒插座 | 1、名称:有线话筒插座 2、8芯模块 | 个 | 3
18 | 040804004001 | 接线盒 | 1、名称:接线盒 2、材质:PVC | 个 | 37
分部分项工程清单合计
单价措施项目清单合计
本页小计
合 计
【清单大师计价软件江苏版V9.35】

## 2.2 表-11 总价措施项目清单与计价表
总价措施项目清单与计价表
工程名称：南通师范高等专科学校开发区校区报告厅舞台维修工程 |  |  |  |  | 标段： | 第1页 共1页
序号 | 项目编码 | 项目名称 | 计算基础 | 费率（%） | 金额（元） | 调整 费率（%） | 调整后 金额（元） | 备注
1 | 011707001001 | 现场安全文明施工 |  | 0
1.1 |  | 基本费 | 分部分项工程费+单价措施项目费-除税工程设备费 | 1.5
1.2 |  | 标化增加费 | 分部分项工程费+单价措施项目费-除税工程设备费 | 0
1.3 |  | 扬尘污染防治增加费 | 分部分项工程费+单价措施项目费-除税工程设备费 | 0.21
2 | 011707010001 | 工程按质论价 | 分部分项工程费+单价措施项目费-除税工程设备费 | 0
3 | 011707002001 | 夜间施工 |  | 0
4 | 011707004001 | 二次搬运 |  | 0
5 | 011707005001 | 冬雨季施工 |  | 0
6 | 011707006001 | 地上、地下设施、建筑物的临时保护设施 |  | 0
7 | 011707007001 | 已完工程及设备保护费 |  | 0
8 | 011707008001 | 临时设施费 |  | 0
9 | 011707009001 | 赶工措施费 |  | 0
10 | 01B001 | 特殊条件下施工增加费 |  | 0
11 | 011707003001 | 非夜间施工照明 |  | 0
12 | 011707011001 | 住宅工程分户验收 |  | 0
13 | 011707012001 | 建筑工人实名制费用 |  | 0
14 | 011707015001 | 智慧工地费用 |  | 0
15 | 01B002 | 新冠疫情常态化防控费用 |  | 0
合 计
【清单大师计价软件江苏版V9.35】

## 2.3 表-12 其他项目清单与计价汇总表
其他项目清单与计价汇总表
工程名称：南通师范高等专科学校开发区校区报告厅舞台维修工程 |  |  | 标段： | 第1页 共1页
序号 | 项目名称 | 金额(元) | 结算金额(元) | 备注
1 | 暂列金额 | 0
2 | 暂估价 | 0
2.1 | 材料暂估价 | 0
2.2 | 专业工程暂估价 | 0
3 | 计日工 | 0
4 | 总承包服务费 | 0
合 计 |  | 0
【清单大师计价软件江苏版V9.35】

## 2.4 表-13 规费、税金项目计价表
规费、税金项目计价表
工程名称：南通师范高等专科学校开发区校区报告厅舞台维修工程 |  |  | 标段： | 第1页 共1页
序号 | 项目名称 | 计算基础 | 计算基数(元) | 计算费率(％) | 金额(元)
1 | 规费 |  |  | 0
1.1 | 社会保险费 | 分部分项工程费+措施项目费+其他项目费-除税工程设备费 |  | 3.8
1.2 | 住房公积金 | 分部分项工程费+措施项目费+其他项目费-除税工程设备费 |  | 0.67
1.3 | 环境保护税 | 分部分项工程费+措施项目费+其他项目费-除税工程设备费 |  | 0
2 | 税金 | 分部分项工程费+措施项目费+其他项目费+规费-除税甲供材料和甲供设备费/1.01 |  | 9
合 计
【清单大师计价软件江苏版V9.35】