## 1 表-08 分部分项工程和单价措施项目清单与计价表
分部分项工程和单价措施项目清单与计价表
工程名称：南通师范高等专科学校如皋校区体育馆改造 安装工程 |  |  |  |  | 标段：
序号 | 项目编码 | 项目名称 | 项目特征描述 | 计量 单位 | 工程量 | 金额（元）
[6 empty] | 综合单价 | 合价 | 其中
暂估价
1 | 031004004001 | 洗涤盆 | 1.材质:陶瓷_ 2.规格、类型:拖把池（含水龙头及全套配件）_ 3.组装形式:成品_ 4.品牌:法恩莎(具体型号及样式由业主确认后施工）_ | 组 | 2
2 | 031004003001 | 洗脸盆 | 1.材质:陶瓷_ 2.规格、类型:台式洗脸盆（含感应式水龙头及全套配件）_ 3.组装形式:成品_ 4.品牌:法恩莎(具体型号及样式由业主确认后施工）_ | 组 | 6
3 | 031004007001 | 小便器 | 1.材质:陶瓷_ 2.规格、类型:立式小便器（含感应式冲水器及全套配件）_ 3.组装形式:成品_ 4.品牌:法恩莎(具体型号及样式由业主确认后施工）_ | 组 | 9
4 | 031004006001 | 大便器 | 1.材质:陶瓷_ 2.规格、类型:蹲式大便器（含全套配件）_ 3.组装形式:成品_ 4.品牌:法恩莎(具体型号及样式由业主确认后施工）_ | 组 | 12
5 | 031004014001 | 给、排水附(配)件 | 1.材质:不锈钢_ 2.型号、规格:地漏 DN50_ | 个 | 4
6 | 031001006001 | 塑料管 | 1.介质:雨水_ 2.材质、规格:优质抗紫外线硬聚氯乙烯（PVC-U)雨水管 De100_ 3.连接形式:管件胶连接_ 4.雨水斗、雨水头安装_ | m | 46.8
7 | 031001006002 | 塑料管 | 1.介质:雨水_ 2.材质、规格:优质抗紫外线硬聚氯乙烯（PVC-U)雨水管 De160_ 3.连接形式:管件胶连接_ 4.雨水斗、雨水头安装_ | m | 317.4
8 | 030409005001 | 避雷网 | 1.名称:避雷网_ 2.规格:-25*4 热镀锌扁钢_ 3.安装形式:支架安装_ | m | 292.7
9 | 030412001001 | 普通灯具 | 1.名称:吸顶灯(具体型号由业主确认后施工）_ 2.规格:HXD-729-1*32W_ 3.品牌:雷士、欧普、TCL_ | 套 | 42
10 | 030412001002 | 普通灯具 | 1.名称:应急吸顶灯(具体型号由业主确认后施工）_ 2.规格:HXD-729-1*32W_ 3.品牌:雷士、欧普、TCL_ | 套 | 4
11 | 030412005001 | 荧光灯 | 1.名称:单管荧光灯(具体型号由业主确认后施工）_ 2.规格:HYG-334（卫生间镜前灯）_ 3.安装形式:吸顶安装_ 4.品牌:雷士、欧普、TCL_ | 套 | 4
12 | 030412005002 | 荧光灯 | 1.名称:双管格栅荧光灯(具体型号由业主确认后施工）_ 2.规格:HYG-332B-2_ 3.安装形式:嵌入式安装_ 4.品牌:雷士、欧普、TCL_ | 套 | 53
13 | 030412005003 | 荧光灯 | 1.名称:双管应急格栅荧光灯(具体型号由业主确认后施工）_ 2.规格:HYG-310-2改_ 3.安装形式:嵌入式安装_ 4.品牌:雷士、欧普、TCL_ | 套 | 1
14 | 030412004001 | 装饰灯 | 1.名称:应急疏散标志灯(具体型号由业主确认后施工）_ 2.规格:HJD-404-1*18W_ 3.安装形式:壁装_ 4.品牌:雷士、欧普、TCL_ | 套 | 4
15 | 030412002001 | 工厂灯 | 1.名称:投光灯(具体型号由业主确认后施工）_ 2.规格:MHEP-R28-250_ 3.安装形式:钢屋架下吊装_ 4.品牌:雷士、库柏照明、TCL_ | 套 | 21
16 | 030412002002 | 工厂灯 | 1.名称:卤钨灯(具体型号由业主确认后施工）_ 2.规格:HSD-539W改_ 3.安装形式:钢屋架下吊装_ 4.品牌:雷士、库柏照明、TCL_ | 套 | 7
17 | 030412002003 | 工厂灯 | 1.名称:投光灯(具体型号由业主确认后施工）_ 2.规格:MHSS-SA18-400_ 3.安装形式:钢屋架下吊装_ 4.品牌:雷士、库柏照明、TCL_ | 套 | 29
18 | 030404033001 | 风扇 | 1.名称:卫生间排风扇(具体型号由业主确认后施工）_ 2.安装方式:嵌入式安装_ 3.品牌:雷士、欧普、TCL_ | 台 | 2
19 | 030404034001 | 照明开关 | 1.名称:双联单控开关_ 2.规格:Q21021P_ 3.安装方式:暗装_ 4.品牌:雷士、西蒙奇通、TCL_ | 个 | 9
20 | 030404034002 | 照明开关 | 1.名称:三联单控开关_ 2.规格:Q21031P_ 3.安装方式:暗装_ 4.品牌:雷士、西蒙奇通、TCL_ | 个 | 5
21 | 030404035001 | 插座 | 1.名称:二+三安全型单相五孔插座_ 2.规格:Q21084P_ 3.安装方式:暗装_ 4.品牌:雷士、西蒙奇通、TCL_ | 个 | 7
22 | 030411001001 | 配管 | 1.名称:JDG电线管_ 2.规格:D20_ 3.配置形式:WE/CE_ | m | 1450
23 | 030411001002 | 配管 | 1.名称:JDG电线管_ 2.规格:D25_ 3.配置形式:WE/CE_ | m | 850
24 | 030411004001 | 配线 | 1.名称:铜芯线_ 2.配线形式:管内穿线_ 3.规格:BV-2.5_ | m | 3500
25 | 030411004002 | 配线 | 1.名称:铜芯线_ 2.配线形式:管内穿线_ 3.规格:BV-4_ | m | 2000
26 | 030411006001 | 接线盒 | 1.名称:钢制接线盒_ | 个 | 57
27 | 031001006003 | 塑料管 | 1.材质、规格:PP.R塑料管 De20_ 2.连接形式:热熔（管件）连接_ | m | 200
28 | 031003001001 | 螺纹阀门 | 1.规格、压力等级:PP.R截止阀 De20_ 2.连接形式:热熔连接_ | 个 | 2
29 | 030701003001 | 空调器 | 1.名称:原有立式5P空调拆除后重新安装（包含增加制冷液、安装调试、辅材等）_ | 台 | 6
30 | 030507014001 | 显示设备 | 1.名称:原显示屏（8.6m*6.2m）拆除维修后重新安装调试，原有线路改暗敷，包含所有增加的材料及设备，确保整个大屏系统的正常运行，自主报价_ | 项 | 1
31 | 030506001001 | 扩声系统设备 | 1.名称:原有篮球场音响系统拆除维修后重新安装调试，包含增加的线路及设备，确保整个系统正常运行，自主报价_ | 项 | 1
32 | 031004008001 | 其他 | 1.原有改造安装部分所有灯具、卫生洁具、线路管线等拆除，垃圾清运，零星损坏部分修复，管道开补墙槽等，投标单位综合考虑，自主报价_ | 项 | 1
分部分项工程清单合计
1 | 031301017001 | 脚手架搭拆 | 自主报价 | 项 | 1
单价措施项目清单合计
合 计
【清单大师计价软件江苏版V9.30】

## 2 表-11 总价措施项目清单与计价表
总价措施项目清单与计价表
工程名称：南通师范高等专科学校如皋校区体育馆改造 安装工程 |  |  |  |  | 标段：
序号 | 项目编码 | 项目名称 | 计算基础 | 费率（%） | 金额（元） | 调整 费率（%） | 调整后 金额（元） | 备注
1 | 031302001001 | 现场安全文明施工 |  | 0
1.1 |  | 基本费 | 分部分项工程费+单价措施项目费-除税工程设备费 | 1.5
1.2 |  | 省级标化增加费 | 分部分项工程费+单价措施项目费-除税工程设备费 | 0
1.3 |  | 扬尘污染防治增加费 | 分部分项工程费+单价措施项目费-除税工程设备费 | 0.21
2 | 031302002001 | 夜间施工 |  | 0
3 | 031302003001 | 非夜间施工照明 |  | 0
4 | 031302005001 | 冬雨季施工 |  | 0
5 | 031302006001 | 已完工程及设备保护 |  | 0
6 | 031302008001 | 临时设施 |  | 0
7 | 031302009001 | 赶工措施 |  | 0
8 | 031302010001 | 按质论价 | 分部分项工程费+单价措施项目费-除税工程设备费 | 0
9 | 031302011001 | 住宅分户验收 |  | 0
10 | 031302012001 | 建筑工人实名制费用 |  | 0
11 | 031302501001 | 苏安码管理增加费 |  | 0
合 计
【清单大师计价软件江苏版V9.30】

## 3 表-12 其他项目清单与计价汇总表
其他项目清单与计价汇总表
工程名称：南通师范高等专科学校如皋校区体育馆改造 安装工程 |  |  | 标段：
序号 | 项目名称 | 金额(元) | 结算金额(元) | 备注
1 | 暂列金额 | 10000
2 | 暂估价 | 0
2.1 | 材料暂估价 | 0
2.2 | 专业工程暂估价 | 0
3 | 计日工 | 0
4 | 总承包服务费 | 0
合 计 |  | 10000
【清单大师计价软件江苏版V9.30】

## 4 表-12-1 暂列金额明细表
暂列金额明细表
工程名称：南通师范高等专科学校如皋校区体育馆改造 安装工程 |  |  | 标段：
序号 | 项目名称 | 计量单位 | 暂定金额(元) | 备注
1 | 招标人暂列金额 | 项 | 10000
合 计 |  |  | 10000
【清单大师计价软件江苏版V9.30】

## 5 表-12-2 材料（工程设备）暂估单价及调整表
材料（工程设备）暂估单价及调整表
工程名称：南通师范高等专科学校如皋校区体育馆改造 安装工程 | [7 empty] | 标段：
序号 | 材料编码 | 材料(工程设备)名称、规格、型号 | 计量单位 | 数量 |  | 暂估（元） |  | 确认（元） |  | 差额±(元) |  | 备注
|  |  |  | 投标 | 确认 | 单价 | 合价 | 单价 | 合价 | 单价 | 合价
合计
【清单大师计价软件江苏版V9.30】

## 6 表-12-3 专业工程暂估价及结算价表
专业工程暂估价及结算价表
工程名称：南通师范高等专科学校如皋校区体育馆改造 安装工程 |  |  |  | 标段：
序号 | 工程名称 | 工程内容 | 暂估金额(元) | 结算金额(元) | 差额±(元) | 备注
合 计 |  |  | 0
【清单大师计价软件江苏版V9.30】

## 7 表-12-4 计日工表
计日工表
工程名称：南通师范高等专科学校如皋校区体育馆改造 安装工程 |  |  |  | 标段：
编号 | 项目名称 | 单位 | 暂定数量 | 实际数量 | 综合单价 | 合价（元）
[6 empty] | 暂定 | 实际
一 | 人工 |  | 0
人工小计
二 | 材料 |  | 0
材料小计
三 | 机械 |  | 0
施工机械小计
四、企业管理费和利润
总 计
【清单大师计价软件江苏版V9.30】

## 8 表-12-5 总承包服务费计价表
总承包服务费计价表
工程名称：南通师范高等专科学校如皋校区体育馆改造 安装工程 |  |  |  | 标段：
序号 | 项目名称 | 项目价值(元) | 服务内容 | 计算基础 | 费率(％) | 金额(元)
合 计
【清单大师计价软件江苏版V9.30】

## 9 表-13 规费、税金项目计价表
规费、税金项目计价表
工程名称：南通师范高等专科学校如皋校区体育馆改造 安装工程 |  |  | 标段：
序号 | 项目名称 | 计算基础 | 计算基数(元) | 计算费率(％) | 金额(元)
1 | 规费合计 | 社会保险费+住房公积金+环境保护税 |  | 0
1.1 | 社会保险费 | 分部分项工程量清单计价合价+措施项目清单计价合价+其他项目清单计价合价-除税工程设备费 |  | 2.4
1.2 | 住房公积金 | 分部分项工程量清单计价合价+措施项目清单计价合价+其他项目清单计价合价-除税工程设备费 |  | 0.42
1.3 | 环境保护税 | 分部分项工程量清单计价合价+措施项目清单计价合价+其他项目清单计价合价-除税工程设备费 |  | 0
2 | 税金 | 分部分项工程量清单计价合价+措施项目清单计价合价+其他项目清单计价合价+规费合计-除税甲供材料和甲供设备费/1.01 |  | 9
合 计
【清单大师计价软件江苏版V9.30】

## 10 表-20 发包人提供材料和工程设备一览表
发包人提供材料和工程设备一览表
工程名称：南通师范高等专科学校如皋校区体育馆改造 安装工程 | [5 empty] | 标段：
序号 | 材料编码 | 材料(工程设备)名称、规格、型号 | 单位 | 数量 | 单价 (元) | 合价 (元) | 交货 方式 | 送达 地点 | 备注
合 计
【清单大师计价软件江苏版V9.30】

## 11 表-21 承包人提供主要材料和工程设备一览表（适用于造价
承包人提供主要材料和工程设备一览表 （适用造价信息差额调整法）
工程名称：南通师范高等专科学校如皋校区体育馆改造 安装工程 | [5 empty] | 标段： | 第1页 共1页
序号 | 材料编码 | 名称、规格、型号 | 单位 | 数量 | 风险系数 (%) | 基准单价 (元) | 投标单价 (元) | 发承包人 确认单价 (元) | 备注
【清单大师计价软件江苏版V9.30】

## 12 表-22 承包人提供主要材料和工程设备一览表（适用于价格
承包人提供主要材料和工程设备一览表 （适用于价格指数差额调整法）
工程名称：南通师范高等专科学校如皋校区体育馆改造 安装工程 |  |  |  |  | 标段： | 第1页 共1页
序号 | 名称、规格、型号 | 变值权重 B |  | 基本价格 指数F0 |  | 现行价格 指数Ft | 备注
| 定值权重A |  |  | - |  | -
合 计 |  | 1 |  | - |  | -
【清单大师计价软件江苏版V9.30】