## 1.1 表-08 分部分项工程和单价措施项目清单与计价表
分部分项工程和单价措施项目清单与计价表
工程名称：南通师范高等专科学校开发区校区一期工程宿舍区墙面改造工程 |  |  |  |  | 标段： | 第1页 共1页
序号 | 项目编码 | 项目名称 | 项目特征描述 | 计量 单位 | 工程量 | 金额（元）
[6 empty] | 综合单价 | 合价 | 其中
暂估价
1 | 011604002001 | 立面抹灰层拆除 | 1、原有墙面墙砖铲除 2、空鼓部位铲除面积不得超过2000m²,如超过2000m²按照2000m²计算 | m2 | 2000
2 | 011608002001 | 铲除涂料面 | 1、铲除原有外墙涂料及腻子层 | m2 | 945.55
3 | 011201001001 | 墙面一般抹灰 | 1、墙体类型:外墙 2、墙面刮糙面积不得超过2000m²，如超过2000m²按照2000m²计算 | m2 | 2000
4 | 011407001001 | 墙面喷刷涂料 | 1、基层类型:一般抹灰面 2、喷刷涂料部位:外墙 3、腻子种类:外墙抗裂腻子两遍 4、涂料品种、喷刷遍数:外墙弹性涂料两遍 | m2 | 945.55
5 | 011407001002 | 墙面喷刷涂料（真石漆） | 1、原建筑墙面 2、涂刷界面剂一道 3、刮瓷砖面层专用腻子三道 4、墙面耐碱玻纤网格布一道（墙面开裂、空鼓部位增加一道耐碱玻纤网格布） 5、防潮底漆一道（胶带分格） 6、仿石型外墙涂料二道 7、防水罩面漆一道 8、颜色分布由建设单位确认 | m2 | 4617.61
分部分项工程清单合计
1 | 011703001001 | 垂直运输 | 1、本工程所需要的全部垂直运输费用 2、投标单位自行踏勘现场，此项一次性包死，结算概不调整 | 项 | 1
单价措施项目清单合计
本页小计
合 计
【清单大师计价软件江苏版V9.39】

## 1.2 表-11 总价措施项目清单与计价表
总价措施项目清单与计价表
工程名称：南通师范高等专科学校开发区校区一期工程宿舍区墙面改造工程 |  |  |  |  | 标段： | 第1页 共1页
序号 | 项目编码 | 项目名称 | 计算基础 | 费率（%） | 金额（元） | 调整 费率（%） | 调整后 金额（元） | 备注
1 | 011707001001 | 现场安全文明施工 |  | 0
1.1 |  | 基本费 | 分部分项工程费+单价措施项目费-除税工程设备费 | 1.5
1.2 |  | 标化增加费 | 分部分项工程费+单价措施项目费-除税工程设备费 | 0
1.3 |  | 扬尘污染防治增加费 | 分部分项工程费+单价措施项目费-除税工程设备费 | 0.21
2 | 011707010001 | 工程按质论价 | 分部分项工程费+单价措施项目费-除税工程设备费 | 0
3 | 011707002001 | 夜间施工 |  | 0
4 | 011707004001 | 二次搬运 |  | 0
5 | 011707005001 | 冬雨季施工 |  | 0
6 | 011707006001 | 地上、地下设施、建筑物的临时保护设施 |  | 0
7 | 011707007001 | 已完工程及设备保护费 |  | 0
8 | 011707008001 | 临时设施费 |  | 0
9 | 011707009001 | 赶工措施费 |  | 0
10 | 01B001 | 特殊条件下施工增加费 |  | 0
11 | 011707003001 | 非夜间施工照明 |  | 0
12 | 011707011001 | 住宅工程分户验收 |  | 0
13 | 011707012001 | 建筑工人实名制费用 |  | 0
14 | 011707015001 | 智慧工地费用 |  | 0
15 | 补011707010001 | 新冠疫情常态化防控费用 | 分部分项工程费+单价措施项目费-除税工程设备费 | 0.1
合 计
【清单大师计价软件江苏版V9.39】

## 1.3 表-12 其他项目清单与计价汇总表
其他项目清单与计价汇总表
工程名称：南通师范高等专科学校开发区校区一期工程宿舍区墙面改造工程 |  |  | 标段： | 第1页 共1页
序号 | 项目名称 | 金额(元) | 结算金额(元) | 备注
1 | 暂列金额 | 0
2 | 暂估价 | 0
2.1 | 材料暂估价 | 0
2.2 | 专业工程暂估价 | 0
3 | 计日工 | 0
4 | 总承包服务费 | 0
合 计 |  | 0
【清单大师计价软件江苏版V9.39】

## 1.4 表-13 规费、税金项目计价表
规费、税金项目计价表
工程名称：南通师范高等专科学校开发区校区一期工程宿舍区墙面改造工程 |  |  | 标段： | 第1页 共1页
序号 | 项目名称 | 计算基础 | 计算基数(元) | 计算费率(％) | 金额(元)
1 | 规费 |  |  | 0
1.1 | 社会保险费 | 分部分项工程费+措施项目费+其他项目费-除税工程设备费 |  | 3.8
1.2 | 住房公积金 | 分部分项工程费+措施项目费+其他项目费-除税工程设备费 |  | 0.67
1.3 | 环境保护税 | 分部分项工程费+措施项目费+其他项目费-除税工程设备费 |  | 0
2 | 税金 | 分部分项工程费+措施项目费+其他项目费+规费-除税甲供材料和甲供设备费/1.01 |  | 9
合 计
【清单大师计价软件江苏版V9.39】