## 1.1 表-08 分部分项工程和单价措施项目清单与计价表
分部分项工程和单价措施项目清单与计价表
工程名称：一层食堂装修 |  |  |  |  | 标段： | 第1页 共6页
序号 | 项目编码 | 项目名称 | 项目特征描述 | 计量 单位 | 工程量 | 金额（元）
[6 empty] | 综合单价 | 合价 | 其中
暂估价
拆除工程
1 | 010101001001 | 拆除后厨地砖地面 | 1、拆除原后厨损坏地砖地面 2、拆除地砖结合层 3、垃圾清运投标人自行考虑结算时不作调整 4、暂估量、以现场为准 | m2 | 94.78
2 | 010101001002 | 拆除墙体 | 1、拆除原墙体（含开门洞） 2、拆除原墙体墙砖、圈梁、构造柱等所有附着项目，拆除至结构楼面 3、垃圾清运投标人自行考虑结算时不作调整 | m3 | 9.51
3 | 010101001003 | 拆除铝合金隔断 | 1、拆除移位墙体上铝合金隔断及连接件 2、垃圾清运投标人自行考虑，结算时不作调整 3、投标人踏勘现场自主报价结算时综合单价不作调整 | 项 | 1
4 | 010101001004 | 块料面砖铲除 | 1、拆除原墙面各种类型面砖、线条面砖（不含拆除的墙体面砖） 2、垃圾清运投标人自行考虑结算时不作调整 | m2 | 122.22
5 | 010101001005 | 拆除食堂成品隔断 | 1、拆除原公共食堂部位的书架、铁艺隔断等 2、垃圾清运投标人自主报价结算时不作调整 | 项 | 1
分部小计
修缮工程
本页小计
【清单大师计价软件江苏版V9.21】
分部分项工程和单价措施项目清单与计价表
工程名称：一层食堂装修 |  |  |  |  | 标段： | 第2页 共6页
序号 | 项目编码 | 项目名称 | 项目特征描述 | 计量 单位 | 工程量 | 金额（元）
[6 empty] | 综合单价 | 合价 | 其中
暂估价
6 | 010101001006 | 水磨石地面修复 | 1、根据裂缝的自然走向进行扩缝，缝隙中清洗干净，涂抹混凝土界面剂 2、挑选与原地面地坪水泥、粒径接近的石子调合、嵌缝，施工完成面层颜色需要与原地面相同 3、添加高标号油石逐层打磨至少2遍至平整 4、最后用草酸进行清洗 5、涂保护剂 6、垃圾清运投标人自行考虑，结算时不作调整 7、所有水磨石开裂地面均需施工，达到业主要求 8、投标人踏勘现场综合报价，结算时综合单价不作调整 | 项 | 1
7 | 010101001007 | 水磨石地面翻新 | 1、将已老化表面抛去1-2mm，石材打磨机打磨并抛光使其达到要求亮度 2、用结晶粉和石材抛光机，提高水磨石的耐磨度，再用结晶药剂进行表面晶面养护、上蜡 3、一、室外台阶所有水磨石地面 | m2 | 1380.52
8 | 010101001008 | 地砖地面 | 1、10厚防滑地砖，干水泥擦缝 2、20厚1：3干硬性水泥砂浆结合层，表面撒水泥粉 3、聚氨酯防水涂膜防水层厚2.0mm，遇到墙面需要卷起300mm 4、素水泥浆一道（内掺建筑胶） | m2 | 94.78
9 | 010101001009 | 新建墙体Q2 | 1、200mm加气混凝土条板墙 2、地面细石混凝土堵严 | m2 | 76.18
本页小计
【清单大师计价软件江苏版V9.21】
分部分项工程和单价措施项目清单与计价表
工程名称：一层食堂装修 |  |  |  |  | 标段： | 第3页 共6页
序号 | 项目编码 | 项目名称 | 项目特征描述 | 计量 单位 | 工程量 | 金额（元）
[6 empty] | 综合单价 | 合价 | 其中
暂估价
10 | 010101001010 | 新建墙体Q2 | 1、100mm加气混凝土条板墙 2、地面细石混凝土堵严 | m2 | 13.71
11 | 010101001011 | 新建隔墙 | 1、75轻钢龙骨 2、双面12厚高密度水泥压力板（满铺钢丝网粉刷） 3、与地面连接 4、含开门洞等 | m2 | 118.01
12 | 010101001012 | 新建隔墙 | 1、75轻钢龙骨 2、双面12厚纸面石膏板面层 3、与现浇板连接 | m2 | 87.45
13 | 010101001013 | 新建包柱 | 1、轻钢龙骨框架 2、12mm水泥压力板基层 3、含公共区域包水管等 | m2 | 179.28
14 | 010101001014 | 新建包柱 | 1、轻钢龙骨框架 2、12mm石膏板基层 3、含公共区域包水管等 | m2 | 267.03
15 | 010101001015 | 玻璃隔断（含铝合金玻璃平开门、传菜门等） | 1、2400mm成品铝合金门、窗 2、加固铁片与墙体相连 3、10mm防火玻璃 4、具体样式尺寸同后厨原有隔断 5、门窗含合页、弹簧等五金 | m2 | 162.08
16 | 010101001016 | 隔断连接 | 1、L50*3镀锌角钢连接隔断与顶面现浇板 2、固定所有玻璃隔断 3、投标人自行考虑综合报价结算时不作调整 | 项 | 1
本页小计
【清单大师计价软件江苏版V9.21】
分部分项工程和单价措施项目清单与计价表
工程名称：一层食堂装修 |  |  |  |  | 标段： | 第4页 共6页
序号 | 项目编码 | 项目名称 | 项目特征描述 | 计量 单位 | 工程量 | 金额（元）
[6 empty] | 综合单价 | 合价 | 其中
暂估价
17 | 010101001017 | 餐具回收处 | 1、900mm高15mm人造石铺贴台面 2、3面水泥压力板基层、L50*3镀锌角铁相连 3、窗口处为10mm钢化玻璃，1.2mm不锈钢包边，18mm阻燃板基层 4、门头做法同轻钢龙骨隔墙批白色乳胶漆 5、不锈钢围边发光字 6、具体详见设计图纸 7、用于一层餐具回收处 | m | 4
18 | 011204003001 | 块料墙面 | 1、240*52*11灰色劈开砖 2、水泥砂浆结合层 | m2 | 477.56
19 | 011204003002 | 块料墙面 | 1、300*450白色砖墙 2、水泥砂浆结合层 | m2 | 3.6
20 | 011204001001 | 白色石英石线条 | 1、150宽12mm厚白色石英石线条 | m | 40.74
21 | 011204001002 | 黑钛不锈钢线条 | 1、1.2厚黑钛不锈钢线条 | m | 77.6
22 | 010101001018 | 卫生间前不锈钢门套 |  | 项 | 1
23 | 011204001003 | 幕墙纱窗换新 | 1、拆除原有幕墙纱窗 2、垃圾清运投标人自行考虑结算时不作调整 3、制、安新纱窗 4、纱窗规格尺寸需由业主确认 | m2 | 17.22
24 | 011204001004 | 成品画框 | 1、甲方选样 | m2 | 48.08
25 | 011204001005 | 仿真瓦 | 1、20*30方木龙骨，防火涂料三度 2、纸面石膏板底面，面层白色乳胶漆两底两面 3、18厚防火板基层 4、仿真瓦 | m | 154.44
26 | 011204001006 | 成品木饰面 |  | m2 | 13.33
本页小计
【清单大师计价软件江苏版V9.21】
分部分项工程和单价措施项目清单与计价表
工程名称：一层食堂装修 |  |  |  |  | 标段： | 第5页 共6页
序号 | 项目编码 | 项目名称 | 项目特征描述 | 计量 单位 | 工程量 | 金额（元）
[6 empty] | 综合单价 | 合价 | 其中
暂估价
27 | 011204001007 | 不锈钢地沟 | 1、250mm深300宽不锈钢地沟 2、水泥砂浆找平地面 3、JS防水层、保护层 4、黑色胶垫、防水填缝胶 5、20厚不锈钢盖板 6、含开槽破除地砖等 | m | 35
28 | 010101001019 | 黑钛不锈钢踢脚 | 1、多层板基层防火处理 2、不锈钢踢脚线 3、详见设计图纸 | m | 103.62
29 | 010101001020 | 定制成品金属隔断 | 1、与隔墙相连 | m2 | 125.7
30 | 010101001021 | 白色乳胶漆 | 1、两遍腻子两遍乳胶漆 2、如遇到老墙面需要打磨 | m2 | 378.6
31 | 010101001022 | 吧台台面 | 1、600宽12mm白色人造石台面 2、18厚防火板基层 3、L30*30镀锌角钢 | m | 64.24
32 | 010101001023 | 防火门出新 | 1、防火门新增铁皮贴面 2、具体样式尺寸由业主确认 | m2 | 47.52
33 | 010101001024 | 木质门 | 1、M1022 2、含五金配件、拉手、地弹簧等 | m2 | 2.2
34 | 010101001025 | 原顶喷涂 | 1、顶面、墙面、柱面喷灰色无机涂料 | m2 | 1689.68
35 | 010101001026 | 吊筋设备管线喷灰色无机涂料 |  | 项 | 1
36 | 010101001027 | 白色铝方通 | 1、50*80*0.3白色铝方通顶面 2、含吊筋等所有辅材 | m2 | 15.54
37 | 010101001028 | 石膏板吊顶 | 1、φ8吊筋 2、C50主次龙骨、自攻螺栓 3、12mm纸面石膏板 3、白色乳胶漆两底两面 | m2 | 209.91
本页小计
【清单大师计价软件江苏版V9.21】
分部分项工程和单价措施项目清单与计价表
工程名称：一层食堂装修 |  |  |  |  | 标段： | 第6页 共6页
序号 | 项目编码 | 项目名称 | 项目特征描述 | 计量 单位 | 工程量 | 金额（元）
[6 empty] | 综合单价 | 合价 | 其中
暂估价
38 | 010101001029 | 窗帘盒 | 1、φ8镀锌吊筋 2、3厚镀锌板 3、18厚阻燃板基层 4、12厚纸面石膏板、白色乳胶漆面层 | m2 | 94.13
39 | 010101001030 | 铝合金吊顶 | 1、0.8铝合金方板与龙骨相连 2、专用龙骨间距600 3、U型60型轻钢龙骨，中距1000 4、φ8吊杆中距900，吊杆上部与吊环固定 | m2 | 94.78
40 | 010101001031 | 订餐处纱窗 | 1、拆除原有纱窗换新 2、含连接件等 | m2 | 16.56
分部小计
分部分项工程清单合计
1 | 011701001001 | 脚手架 | 1、投标人自行考虑综合报价，结算时不作调整 | 项 | 1
单价措施项目清单合计
本页小计
合 计
【清单大师计价软件江苏版V9.21】

## 1.2 表-11 总价措施项目清单与计价表
总价措施项目清单与计价表
工程名称：一层食堂装修 |  |  |  |  | 标段： | 第1页 共1页
序号 | 项目编码 | 项目名称 | 计算基础 | 费率（%） | 金额（元） | 调整 费率（%） | 调整后 金额（元） | 备注
1 | 011707001001 | 现场安全文明施工 |  | 0
1.1 |  | 基本费 | 分部分项工程费+单价措施项目费-除税工程设备费 | 1.5
1.2 |  | 标化增加费 | 分部分项工程费+单价措施项目费-除税工程设备费 | 0
1.3 |  | 扬尘污染防治增加费 | 分部分项工程费+单价措施项目费-除税工程设备费 | 0.21
2 | 011707010001 | 工程按质论价(市优) |  | 0
3 | 011707002001 | 夜间施工 |  | 0
4 | 011707004001 | 二次搬运 |  | 0
5 | 011707005001 | 冬雨季施工 |  | 0
6 | 011707006001 | 地上、地下设施、建筑物的临时保护设施 |  | 0
7 | 011707007001 | 已完工程及设备保护费 |  | 0
8 | 011707008001 | 临时设施费 |  | 0
9 | 011707009001 | 赶工措施费 |  | 0
10 | 01B001 | 特殊条件下施工增加费 |  | 0
11 | 011707003001 | 非夜间施工照明 |  | 0
12 | 011707011001 | 住宅工程分户验收 |  | 0
13 | 011707012001 | 建筑工人实名制费用 |  | 0
合 计
【清单大师计价软件江苏版V9.21】

## 1.3 表-13 规费、税金项目计价表
规费、税金项目计价表
工程名称：一层食堂装修 |  |  | 标段： | 第1页 共1页
序号 | 项目名称 | 计算基础 | 计算基数(元) | 计算费率(％) | 金额(元)
1 | 规费 |  |  | 0
1.1 | 社会保险费 | 分部分项工程费+措施项目费+其他项目费-除税工程设备费 |  | 3.8
1.2 | 住房公积金 | 分部分项工程费+措施项目费+其他项目费-除税工程设备费 |  | 0.67
1.3 | 环境保护税 | 分部分项工程费+措施项目费+其他项目费-除税工程设备费 |  | 0
2 | 税金 | 分部分项工程费+措施项目费+其他项目费+规费-除税甲供材料和甲供设备费/1.01 |  | 9
合 计
【清单大师计价软件江苏版V9.21】

## 2.1 表-08 分部分项工程和单价措施项目清单与计价表
分部分项工程和单价措施项目清单与计价表
工程名称：二层食堂装修 |  |  |  |  | 标段： | 第1页 共6页
序号 | 项目编码 | 项目名称 | 项目特征描述 | 计量 单位 | 工程量 | 金额（元）
[6 empty] | 综合单价 | 合价 | 其中
暂估价
拆除工程
1 | 010101001001 | 拆除后厨地砖地面 | 1、拆除原后厨损坏地砖地面 2、拆除地砖结合层 3、垃圾清运投标人自行考虑结算时不作调整 4、暂估量、以现场为准 | m2 | 94.78
2 | 010101001002 | 拆除墙体 | 1、拆除原墙体（含开门洞） 2、拆除原墙体墙砖、圈梁、构造柱等所有附着项目，拆除至结构楼面 3、垃圾清运投标人自行考虑结算时不作调整 | m3 | 9.51
3 | 010101001003 | 拆除铝合金隔断 | 1、拆除移位墙体上铝合金隔断及连接件 2、垃圾清运投标人自行考虑，结算时不作调整 3、投标人踏勘现场自主报价结算时综合单价不作调整 | 项 | 1
4 | 010101001004 | 块料面砖铲除 | 1、拆除原墙面各种类型面砖、线条面砖（不含拆除的墙体面砖） 2、垃圾清运投标人自行考虑结算时不作调整 | m2 | 188.03
5 | 010101001005 | 拆除食堂成品隔断 | 1、拆除原公共食堂部位的书架、铁艺隔断等 2、垃圾清运投标人自主报价结算时不作调整 | 项 | 1
分部小计
修缮工程
本页小计
【清单大师计价软件江苏版V9.21】
分部分项工程和单价措施项目清单与计价表
工程名称：二层食堂装修 |  |  |  |  | 标段： | 第2页 共6页
序号 | 项目编码 | 项目名称 | 项目特征描述 | 计量 单位 | 工程量 | 金额（元）
[6 empty] | 综合单价 | 合价 | 其中
暂估价
6 | 010101001006 | 水磨石地面修复 | 1、根据裂缝的自然走向进行扩缝，缝隙中清洗干净，涂抹混凝土界面剂 2、挑选与原地面地坪水泥、粒径接近的石子调合、嵌缝，施工完成面层颜色需要与原地面相同 3、添加高标号油石逐层打磨至少2遍至平整 4、最后用草酸进行清洗 5、涂保护剂 6、垃圾清运投标人自行考虑，结算时不作调整 7、所有水磨石开裂地面均需施工，达到业主要求 8、投标人踏勘现场综合报价，结算时综合单价不作调整 | 项 | 1
7 | 010101001007 | 水磨石地面翻新 | 1、将已老化表面抛去1-2mm，石材打磨机打磨并抛光使其达到要求亮度 2、用结晶粉和石材抛光机，提高水磨石的耐磨度，再用结晶药剂进行表面晶面养护、上蜡 3、二层所有水磨石地面 | m2 | 1250.07
8 | 010101001008 | 地砖地面 | 1、10厚防滑地砖，干水泥擦缝 2、20厚1：3干硬性水泥砂浆结合层，表面撒水泥粉 3、聚氨酯防水涂膜防水层厚2.0mm，遇到墙面需要卷起300mm 4、素水泥浆一道（内掺建筑胶） | m2 | 94.78
9 | 010101001009 | 新建墙体Q2 | 1、200mm加气混凝土条板墙 2、地面细石混凝土堵严 | m2 | 76.18
本页小计
【清单大师计价软件江苏版V9.21】
分部分项工程和单价措施项目清单与计价表
工程名称：二层食堂装修 |  |  |  |  | 标段： | 第3页 共6页
序号 | 项目编码 | 项目名称 | 项目特征描述 | 计量 单位 | 工程量 | 金额（元）
[6 empty] | 综合单价 | 合价 | 其中
暂估价
10 | 010101001010 | 新建墙体Q2 | 1、100mm加气混凝土条板墙 2、地面细石混凝土堵严 | m2 | 13.71
11 | 010101001011 | 新建隔墙 | 1、75轻钢龙骨 2、双面12厚高密度水泥压力板（满铺钢丝网粉刷） 3、与地面连接 4、含开门洞等 | m2 | 118.01
12 | 010101001012 | 新建隔墙 | 1、75轻钢龙骨 2、双面12厚纸面石膏板面层 3、与现浇板连接 | m2 | 87.45
13 | 010101001013 | 新建包柱 | 1、30*30*2镀锌方管龙骨框架 2、12mm水泥压力板基层 3、黑钛不锈钢面层 4、含合页等配件 5、做到吊顶底 | m2 | 196.35
14 | 010101001014 | 新建包柱 | 1、30*30*2镀锌方管龙骨框架 2、成品免漆板（浅色） 4、含合页等配件 5、做到吊顶底 | m2 | 68.64
15 | 010101001015 | 玻璃隔断（含铝合金玻璃平开门、传菜门等） | 1、2400mm成品铝合金门、窗 2、加固铁片与墙体相连 3、10mm防火玻璃 4、具体样式尺寸同后厨原有隔断 5、门窗含合页、弹簧等五金 | m2 | 162.08
16 | 010101001016 | 隔断连接 | 1、L50*3镀锌角钢连接隔断与顶面现浇板 2、固定所有玻璃隔断 3、投标人自行考虑综合报价结算时不作调整 | 项 | 1
本页小计
【清单大师计价软件江苏版V9.21】
分部分项工程和单价措施项目清单与计价表
工程名称：二层食堂装修 |  |  |  |  | 标段： | 第4页 共6页
序号 | 项目编码 | 项目名称 | 项目特征描述 | 计量 单位 | 工程量 | 金额（元）
[6 empty] | 综合单价 | 合价 | 其中
暂估价
17 | 010101001017 | 餐具回收处 | 1、900mm高15mm人造石铺贴台面 2、3面水泥压力板基层、L50*3镀锌角铁相连 3、窗口处为10mm钢化玻璃，1.2mm不锈钢包边，18mm阻燃板基层 4、门头水泥压力板基层，12mm石膏板面层，白色乳胶漆饰面，另一侧深色装饰网架，L50*3镀锌角铁连接固定 5、具体详见设计图纸 6、用于二层餐具回收处 | m | 3
18 | 011204003001 | 块料墙面 | 1、300*450白色砖墙 2、水泥砂浆结合层 | m2 | 154.18
19 | 011204001001 | 黑钛不锈钢线条 | 1、1.2厚黑钛不锈钢线条 | m | 69.45
20 | 011204001002 | 幕墙纱窗换新 | 1、拆除原有幕墙纱窗 2、垃圾清运投标人自行考虑结算时不作调整 3、制、安新纱窗 4、纱窗规格尺寸需由业主确认 | m2 | 17.22
21 | 011204001003 | 成品木饰面 |  | m2 | 13.33
22 | 010101001018 | 黑钛不锈钢踢脚 | 1、多层板基层防火处理 2、不锈钢踢脚线 3、详见设计图纸 | m | 103.62
23 | 010101001019 | 白色乳胶漆 | 1、两遍腻子两遍乳胶漆 2、如遇到老墙面需要打磨 | m2 | 192.74
24 | 010101001020 | 防火门出新 | 1、防火门新增铁皮贴面 2、具体样式尺寸由业主确认 | m2 | 45.76
25 | 010101001021 | 原顶喷涂 | 1、顶面、墙面、柱面喷灰色无机涂料 | m2 | 1545.74
26 | 010101001022 | 吊筋设备管线喷灰色无机涂料 |  | 项 | 1
本页小计
【清单大师计价软件江苏版V9.21】
分部分项工程和单价措施项目清单与计价表
工程名称：二层食堂装修 |  |  |  |  | 标段： | 第5页 共6页
序号 | 项目编码 | 项目名称 | 项目特征描述 | 计量 单位 | 工程量 | 金额（元）
[6 empty] | 综合单价 | 合价 | 其中
暂估价
27 | 010101001023 | 石膏板吊顶 | 1、φ8吊筋 2、C50主次龙骨、自攻螺栓 3、12mm纸面石膏板 3、白色乳胶漆两底两面 | m2 | 349.5
28 | 010101001024 | 窗帘盒 | 1、φ8镀锌吊筋 2、3厚镀锌板 3、18厚阻燃板基层 4、12厚纸面石膏板、白色乳胶漆面层 | m2 | 91.18
29 | 010101001025 | 铝合金吊顶 | 1、0.8铝合金方板与龙骨相连 2、专用龙骨间距600 3、U型60型轻钢龙骨，中距1000 4、φ8吊杆中距900，吊杆上部与吊环固定 | m2 | 94.78
30 | 010101001026 | 打餐处纱窗 | 1、拆除原有纱窗换新 2、含连接件等 | m2 | 16.56
31 | 010101001027 | 洗手池 | 1、白色人造石台面12mm厚 2、成品木饰面 3、具体详见设计图纸 | m2 | 4.06
32 | 010101001028 | 装饰书架 | 1、现场制作300宽免漆板书架 2、详见设计图纸 | m2 | 104.64
33 | 010101001029 | 人字形隔断 | 1、300宽人字形隔断 2、成品装饰板（彩色） 3、30*30*0.2深色装饰铁片 4、50*50木方通 5、详见设计图纸 | m | 18.22
34 | 010101001030 | 木纹铝方通 | 1、成品装饰板彩色 2、80*50*0.5木纹铝方通 3、深色装饰铁丝网 4、30*30*0.2深色装饰铁片 5、含门洞，具体详见设计图纸 | m | 40.45
分部小计
分部分项工程清单合计
本页小计
【清单大师计价软件江苏版V9.21】
分部分项工程和单价措施项目清单与计价表
工程名称：二层食堂装修 |  |  |  |  | 标段： | 第6页 共6页
序号 | 项目编码 | 项目名称 | 项目特征描述 | 计量 单位 | 工程量 | 金额（元）
[6 empty] | 综合单价 | 合价 | 其中
暂估价
1 | 011701001001 | 脚手架 | 1、投标人自行考虑综合报价，结算时不作调整 | 项 | 1
单价措施项目清单合计
本页小计
合 计
【清单大师计价软件江苏版V9.21】

## 2.2 表-11 总价措施项目清单与计价表
总价措施项目清单与计价表
工程名称：二层食堂装修 |  |  |  |  | 标段： | 第1页 共1页
序号 | 项目编码 | 项目名称 | 计算基础 | 费率（%） | 金额（元） | 调整 费率（%） | 调整后 金额（元） | 备注
1 | 011707001001 | 现场安全文明施工 |  | 0
1.1 |  | 基本费 | 分部分项工程费+单价措施项目费-除税工程设备费 | 1.5
1.2 |  | 标化增加费 | 分部分项工程费+单价措施项目费-除税工程设备费 | 0
1.3 |  | 扬尘污染防治增加费 | 分部分项工程费+单价措施项目费-除税工程设备费 | 0.21
2 | 011707010001 | 工程按质论价(市优) |  | 0
3 | 011707002001 | 夜间施工 |  | 0
4 | 011707004001 | 二次搬运 |  | 0
5 | 011707005001 | 冬雨季施工 |  | 0
6 | 011707006001 | 地上、地下设施、建筑物的临时保护设施 |  | 0
7 | 011707007001 | 已完工程及设备保护费 |  | 0
8 | 011707008001 | 临时设施费 |  | 0
9 | 011707009001 | 赶工措施费 |  | 0
10 | 01B001 | 特殊条件下施工增加费 |  | 0
11 | 011707003001 | 非夜间施工照明 |  | 0
12 | 011707011001 | 住宅工程分户验收 |  | 0
13 | 011707012001 | 建筑工人实名制费用 |  | 0
合 计
【清单大师计价软件江苏版V9.21】

## 2.3 表-13 规费、税金项目计价表
规费、税金项目计价表
工程名称：二层食堂装修 |  |  | 标段： | 第1页 共1页
序号 | 项目名称 | 计算基础 | 计算基数(元) | 计算费率(％) | 金额(元)
1 | 规费 |  |  | 0
1.1 | 社会保险费 | 分部分项工程费+措施项目费+其他项目费-除税工程设备费 |  | 3.8
1.2 | 住房公积金 | 分部分项工程费+措施项目费+其他项目费-除税工程设备费 |  | 0.67
1.3 | 环境保护税 | 分部分项工程费+措施项目费+其他项目费-除税工程设备费 |  | 0
2 | 税金 | 分部分项工程费+措施项目费+其他项目费+规费-除税甲供材料和甲供设备费/1.01 |  | 9
合 计
【清单大师计价软件江苏版V9.21】

## 3.1 表-08 分部分项工程和单价措施项目清单与计价表
分部分项工程和单价措施项目清单与计价表
工程名称：一层安装工程 |  |  |  |  | 标段： | 第1页 共7页
序号 | 项目编码 | 项目名称 | 项目特征描述 | 计量 单位 | 工程量 | 金额（元）
[6 empty] | 综合单价 | 合价 | 其中
暂估价
隔油池
1 | 010507006001 | 化粪池、检查井 | 1、名称：隔油池1.5*1.5 2、含连接管等全部附件 3、含砌筑、挖土、外运、修复等全部费用，投标单位综合考虑 4、满足业主使用功能 | 座 | 1
2 | 010507006002 | 化粪池、检查井 | 1、名称：隔油池1.2*1.2 2、含连接管等全部附件 3、含砌筑、挖土、外运、修复等全部费用，投标单位综合考虑 4、满足业主使用功能 | 座 | 1
分部小计
拆除及维修
3 | 030412005001 | 荧光灯 | 1、原一层灯具、插座、开关、灯箱及现有背景板整体拆除、风幕机等拆除 2、垃圾运至指定地点 3、投标人自行报价，结算不做调整 | 项 | 1
4 | 030413003001 | 打洞（孔） | 1、涉及楼板、墙面开孔 2、投标人自行考虑，结算不做调整 | 项 | 1
分部小计
电气设备安装工程
5 | 030404017001 | 配电箱 | 1、名称:配电箱AP1 2、规格：800*1800*400 3、安装方式：落地安装 4、安装于10#槽钢 | 台 | 1
6 | 030404017002 | 配电箱 | 1、名称:配电箱1ALS 2、规格：400*500*180 3、安装方式：矮墙上明装 | 台 | 8
本页小计
【清单大师计价软件江苏版V9.21】
分部分项工程和单价措施项目清单与计价表
工程名称：一层安装工程 |  |  |  |  | 标段： | 第2页 共7页
序号 | 项目编码 | 项目名称 | 项目特征描述 | 计量 单位 | 工程量 | 金额（元）
[6 empty] | 综合单价 | 合价 | 其中
暂估价
7 | 030412001001 | 普通灯具 | 1、名称：LED吸顶灯 2、规格：22W 3、安装方式：吸顶安装 | 套 | 1
8 | 030412005002 | 荧光灯 | 1、名称：紫外线灯 2、规格：满足设计要求 3、安装方式：吊装 | 套 | 9
9 | 030412005003 | 荧光灯 | 1、名称：灭蝇灯 2、规格：满足设计要求 3、安装方式：吊装 | 套 | 9
10 | 030412005004 | 荧光灯 | 1、名称：防爆型双管荧光灯 2、规格：2*28W 2600lm LED T5灯管 3、安装方式：吸顶安装 | 套 | 36
11 | 030412005005 | 荧光灯 | 1、名称：双管荧光灯 2、规格：2*28W 2600lm LED T5灯管 3、安装方式：吸顶安装 | 套 | 2
12 | 030412004001 | 装饰灯 | 1、名称：LED筒灯(白光) 2、规格：3寸12W 3、安装方式：嵌顶安装 | 套 | 78
13 | 030412004002 | 装饰灯 | 1、名称：LED筒灯(白光) 2、规格：2.5寸5W 3、安装方式：嵌顶安装 | 套 | 57
14 | 030412001002 | 普通灯具 | 1、名称：工艺吊灯LED光源（R-4） 2、规格：详见设计图纸 3、安装方式：详见设计图纸 | 套 | 18
15 | 030412001003 | 普通灯具 | 1、名称：工艺吊灯LED光源（R-5） 2、规格：详见设计图纸 3、安装方式：详见设计图纸 | 套 | 83
本页小计
【清单大师计价软件江苏版V9.21】
分部分项工程和单价措施项目清单与计价表
工程名称：一层安装工程 |  |  |  |  | 标段： | 第3页 共7页
序号 | 项目编码 | 项目名称 | 项目特征描述 | 计量 单位 | 工程量 | 金额（元）
[6 empty] | 综合单价 | 合价 | 其中
暂估价
16 | 030412001004 | 普通灯具 | 1、名称：工艺吊灯LED光源（R-6） 2、规格：详见设计图纸 3、安装方式：详见设计图纸 | 套 | 22
17 | 011507003001 | 灯箱 | 1、名称：灯箱 2、规格：详见设计图纸 3、含电源接入、内置灯源等费用，综合考虑 4、灯箱面积不是水平投影面积，按立面面积计算 5、含不锈钢围边发光字、黑色亚克力字 6、根据业主要求，满足业主使用功能 | m2 | 6
18 | 030404034001 | 照明开关 | 1、名称：单联单控开关 2、86系列 10A 3、安装方式：暗装，底边距地1.3m | 个 | 2
19 | 030404034002 | 照明开关 | 1、名称：双联单控开关 2、规格：86系列 10A 3、安装方式：暗装，底边距地1.3m | 个 | 1
20 | 030404034003 | 照明开关 | 1、名称：三联单控开关 2、规格：86系列 10A 3、安装方式：暗装，底边距地1.3m | 个 | 9
21 | 030404034004 | 照明开关 | 1、名称：紫外线灯灭蝇灯开关,带警示标识 2、规格：86系列 10A 3、安装方式：暗装，底边距地1.3m | 个 | 8
22 | 030404035001 | 插座 | 1、名称：五孔插座带安全门 2、规格：10A 250V 3、安装方式：暗装，底边距地0.3m | 个 | 4
本页小计
【清单大师计价软件江苏版V9.21】
分部分项工程和单价措施项目清单与计价表
工程名称：一层安装工程 |  |  |  |  | 标段： | 第4页 共7页
序号 | 项目编码 | 项目名称 | 项目特征描述 | 计量 单位 | 工程量 | 金额（元）
[6 empty] | 综合单价 | 合价 | 其中
暂估价
23 | 030404035002 | 插座 | 1、名称：五孔插座带安全门(投影仪、投影幕用) 2、规格：10A 250V 3、安装方式：吸顶安装 | 个 | 2
24 | 030404035003 | 插座 | 1、名称：五孔插座带安全门(电视机用) 2、规格：10A 250V 3、安装方式：暗装，底边距地2.2m | 个 | 11
25 | 030411006001 | 接线盒 | 1、名称：收银设备电源接线盒 2、安装方式：暗装，底边距地1.1m | 个 | 10
26 | 030411006002 | 接线盒 | 1、名称：接线盒 | 个 | 180
27 | 030411006003 | 接线盒 | 1、名称：开关盒 | 个 | 47
28 | 030411001001 | 配管 | 1、名称:SC150 2、配置形式:埋地敷设 3、从新建宿舍区变电所引来 | m | 60
29 | 030411001002 | 配管 | 1、名称:SC50 2、、配置形式:砖、混凝土结构暗配 | m | 62.06
30 | 030411001003 | 配管 | 1、名称:JDG20 2、、配置形式:砖、混凝土结构暗配 | m | 331.25
31 | 030411001004 | 配管 | 1、名称:JDG20 2、、配置形式:吊顶内敷设 | m | 1239.91
32 | 030411004001 | 配线 | 1、名称:ZR-BV2.5 2、配线形式:管内穿线 | m | 4797.48
33 | 030408001001 | 电力电缆 | 1、名称:电力电缆 ZR-YJV-5*16 | m | 334.38
34 | 030408001002 | 电力电缆 | 1、名称:电力电缆 YJV22-4*185+1*95 | m | 61.5
35 | 030408006001 | 电力电缆头 | 1、名称：电力电缆头YJV22-4*185+1*95 2、从新建宿舍区变电所引来 | 个 | 2
36 | 030408006002 | 电力电缆头 | 1、名称：电力电缆头ZR-YJV-5*16 | 个 | 8
37 | 030413002001 | 凿（压）槽 |  | m | 393.31
本页小计
【清单大师计价软件江苏版V9.21】
分部分项工程和单价措施项目清单与计价表
工程名称：一层安装工程 |  |  |  |  | 标段： | 第5页 共7页
序号 | 项目编码 | 项目名称 | 项目特征描述 | 计量 单位 | 工程量 | 金额（元）
[6 empty] | 综合单价 | 合价 | 其中
暂估价
38 | 010101007001 | 管沟土方 | 1、土壤类别：一、二类土 2、管外径：DN150 3、挖沟深度：0.7m 4、回填要求：夯实 5、做法：破碎路面锯缝，挖土回填，并重新浇筑C25路面15cm厚 6、含垃圾外运 | m | 60
分部小计
弱电工程
39 | 030411001005 | 配管 | 1、名称:JDG20 2、配置形式:砖、混凝土结构暗配 | m | 310
40 | 030411004002 | 配线 | 1、名称:电视线 SYMV(Y)-75-5 2、配线形式:管内穿线 | m | 148.89
41 | 030411004003 | 配线 | 1、名称:六类双绞线 2、配线形式:管内穿线 | m | 136.91
42 | 030411004004 | 配线 | 1、名称:4对UTP双绞电缆 2、配线形式:管内穿线 | m | 12.1
43 | 030411004005 | 配线 | 1、名称:RV-2x1.5 2、配线形式:管内穿线 | m | 12.1
44 | 030411004006 | 配线 | 1、名称:电视线 SYMV(Y)-75-5 2、配线形式:桥架穿线 | m | 452.44
45 | 030411004007 | 配线 | 1、名称:六类双绞线 2、配线形式:桥架穿线 | m | 211.46
46 | 030411004008 | 配线 | 1、名称:4对UTP双绞电缆 2、配线形式:桥架穿线 | m | 74.39
47 | 030411004009 | 配线 | 1、名称:RV-2x1.5 2、配线形式:桥架穿线 | m | 74.39
48 | 030413002002 | 凿（压）槽 |  | m | 310
本页小计
【清单大师计价软件江苏版V9.21】
分部分项工程和单价措施项目清单与计价表
工程名称：一层安装工程 |  |  |  |  | 标段： | 第6页 共7页
序号 | 项目编码 | 项目名称 | 项目特征描述 | 计量 单位 | 工程量 | 金额（元）
[6 empty] | 综合单价 | 合价 | 其中
暂估价
49 | 030507008001 | 监控摄像设备 | 1、名称：网络摄像机 2、规格：200W POE供电 3、安装方式：同原有摄像机 4、含支架 | 台 | 3
50 | 030502012001 | 信息插座 | 1、名称:收银设备网络接口 2、安装方式:详见设计图纸 | 个 | 11
51 | 030502004001 | 电视、电话插座 | 1、名称:有线电视接口 2、安装方式:底距地2.2m | 个 | 10
52 | 030411006004 | 接线盒 | 1、名称：接线盒 | 个 | 21
分部小计
给水工程
53 | 031001006001 | 塑料管 | 1、安装部位:室内 2、介质:给水 3、材质、规格:PP-R聚丙烯管 De63 4、连接形式:热熔连接 5、压力试验及吹、洗设计要求:压力试验、消毒冲洗 6、警示带形式:详见设计图纸 | m | 9.6
54 | 031001006002 | 塑料管 | 1、安装部位:室内 2、介质:给水 3、材质、规格:PP-R聚丙烯管 De40 4、连接形式:热熔连接 5、压力试验及吹、洗设计要求:压力试验、消毒冲洗 6、警示带形式:详见设计图纸 | m | 41.81
55 | 030413002003 | 凿（压）槽 |  | m | 41.81
56 | 031003001001 | 螺纹阀门 | 1、名称：预留口封堵 | 个 | 8
57 | 031002003001 | 套管 | 1、名称、类型:一般钢套管 2、规格:DN80 | 个 | 2
58 | 031002003002 | 套管 | 1、名称、类型:一般钢套管 2、规格:DN50 | 个 | 6
分部小计
本页小计
【清单大师计价软件江苏版V9.21】
分部分项工程和单价措施项目清单与计价表
工程名称：一层安装工程 |  |  |  |  | 标段： | 第7页 共7页
序号 | 项目编码 | 项目名称 | 项目特征描述 | 计量 单位 | 工程量 | 金额（元）
[6 empty] | 综合单价 | 合价 | 其中
暂估价
暖通
59 | 030701003001 | 空调器 | 1、名称：风幕机新装（东门） 2、风幕机更换，规格与原要求一致 | 套 | 1
60 | 030701003002 | 空调器 | 1、名称：风幕机新装（南北门） 2、风幕机更换，规格与原要求一致 | 套 | 2
61 | 030703001001 | 碳钢阀门 | 1、名称：排烟防火阀450*450 2、满足厨房使用要求 | 个 | 1
62 | 030703001002 | 碳钢阀门 | 1、名称：排烟防火阀600*320 2、满足厨房使用要求 | 个 | 1
63 | 030702001001 | 新风管道 | 1.材质:镀锌钢板 2.形状:矩形 3.周长:2000mm以下 4.规格:δ=0.6mm 5.接口形式:咬口法兰连接 | m2 | 58.03
64 | 030702001002 | 新风管道 | 1.材质:镀锌钢板 2.形状:矩形 3.周长:2000mm以下 4.规格:δ=0.75mm 5.接口形式:咬口法兰连接 | m2 | 20.98
65 | 030702001003 | 新风管道 | 1.材质:镀锌钢板 2.形状:矩形 3.周长:4000mm以下 4.规格:δ=0.75mm 5.接口形式:咬口法兰连接 | m2 | 37.59
分部小计
分部分项工程清单合计
1 | 031301017001 | 脚手架搭拆 |  | 项 | 1
单价措施项目清单合计
本页小计
合 计
【清单大师计价软件江苏版V9.21】

## 3.2 表-11 总价措施项目清单与计价表
总价措施项目清单与计价表
工程名称：一层安装工程 |  |  |  |  | 标段： | 第1页 共1页
序号 | 项目编码 | 项目名称 | 计算基础 | 费率（%） | 金额（元） | 调整 费率（%） | 调整后 金额（元） | 备注
1 | 031302001001 | 现场安全文明施工 |  | 0
1.1 |  | 基本费 | 分部分项工程费+单价措施项目费-除税工程设备费 | 1.5
1.2 |  | 标化增加费(省一星级) | 分部分项工程费+单价措施项目费-除税工程设备费 | 0
1.3 |  | 扬尘污染防治增加费 | 分部分项工程费+单价措施项目费-除税工程设备费 | 0.21
2 | 031302010001 | 工程按质论价(市优) | 分部分项工程费+单价措施项目费-除税工程设备费 | 0
3 | 031302002001 | 夜间施工 |  | 0
4 | 031302004001 | 二次搬运 |  | 0
5 | 031302005001 | 冬雨季施工 |  | 0
6 | 03B001 | 地上、地下设施、建筑物的临时保护设施 |  | 0
7 | 031302006001 | 已完工程及设备保护费 |  | 0
8 | 031302008001 | 临时设施费 |  | 0
9 | 031302009001 | 赶工措施费 |  | 0
10 | 03B002 | 特殊条件下施工增加费 |  | 0
11 | 031302003001 | 非夜间施工照明 |  | 0
12 | 031302011001 | 住宅工程分户验收 |  | 0
13 | 031302012001 | 建筑工人实名制费用 |  | 0
合 计
【清单大师计价软件江苏版V9.21】

## 3.3 表-13 规费、税金项目计价表
规费、税金项目计价表
工程名称：一层安装工程 |  |  | 标段： | 第1页 共1页
序号 | 项目名称 | 计算基础 | 计算基数(元) | 计算费率(％) | 金额(元)
1 | 规费 |  |  | 0
1.1 | 社会保险费 | 分部分项工程费+措施项目费+其他项目费-除税工程设备费 |  | 2.4
1.2 | 住房公积金 | 分部分项工程费+措施项目费+其他项目费-除税工程设备费 |  | 0.42
1.3 | 环境保护税 | 分部分项工程费+措施项目费+其他项目费-除税工程设备费 |  | 0
2 | 税金 | 分部分项工程费+措施项目费+其他项目费+规费-除税甲供材料和甲供设备费/1.01 |  | 9
合 计
【清单大师计价软件江苏版V9.21】

## 4.1 表-08 分部分项工程和单价措施项目清单与计价表
分部分项工程和单价措施项目清单与计价表
工程名称：二层安装工程 |  |  |  |  | 标段： | 第1页 共6页
序号 | 项目编码 | 项目名称 | 项目特征描述 | 计量 单位 | 工程量 | 金额（元）
[6 empty] | 综合单价 | 合价 | 其中
暂估价
拆除及维修
1 | 030412005001 | 荧光灯 | 1、原二层灯具、插座、开关、灯箱及现有背景板整体等拆除 2、垃圾运至指定地点 3、投标人自行报价，结算不做调整 | 项 | 1
2 | 030413003001 | 打洞（孔） | 1、涉及楼板、墙面开孔 2、投标人自行考虑，结算不做调整 | 项 | 1
分部小计
电气设备安装工程
3 | 030404017001 | 配电箱 | 1、名称:配电箱AP2 2、规格：800*1800*400 3、安装方式：落地安装 4、安装于10#槽钢 | 台 | 1
4 | 030404017002 | 配电箱 | 1、名称:配电箱1ALS 2、规格：400*500*180 3、安装方式：矮墙上明装 | 台 | 8
5 | 030412005002 | 荧光灯 | 1、名称：紫外线灯 2、规格：满足设计要求 3、安装方式：吊装 | 套 | 9
6 | 030412005003 | 荧光灯 | 1、名称：灭蝇灯 2、规格：满足设计要求 3、安装方式：吊装 | 套 | 9
7 | 030412005004 | 荧光灯 | 1、名称：防爆型双管荧光灯 2、规格：2*28W 2600lm LED T5灯管 3、安装方式：吸顶安装 | 套 | 29
8 | 030412004001 | 装饰灯 | 1、名称：LED筒灯(白光) 2、规格：3寸12W 3、安装方式：嵌顶安装 | 套 | 165
本页小计
【清单大师计价软件江苏版V9.21】
分部分项工程和单价措施项目清单与计价表
工程名称：二层安装工程 |  |  |  |  | 标段： | 第2页 共6页
序号 | 项目编码 | 项目名称 | 项目特征描述 | 计量 单位 | 工程量 | 金额（元）
[6 empty] | 综合单价 | 合价 | 其中
暂估价
9 | 030412004002 | 装饰灯 | 1、名称：LED轨道灯(白光) 2、规格：21W 3、含轨道 4、安装方式：嵌顶安装 | 个 | 180
10 | 030412002001 | 工厂灯 | 1、名称：LED工矿灯(白光) 2、规格：40W 3、安装方式：详见设计图纸 | 套 | 52
11 | 011507003001 | 灯箱 | 1、名称：灯箱 2、规格：详见设计图纸 3、含电源接入、内置灯源等费用，综合考虑 4、灯箱面积不是水平投影面积，按立面面积计算 5、含不锈钢围边发光字、黑色亚克力字 6、根据业主要求，满足业主使用功能 | m2 | 6.72
12 | 030404034001 | 照明开关 | 1、名称：双联单控开关 2、规格：86系列 10A 3、安装方式：暗装，底边距地1.3m | 个 | 1
13 | 030404034002 | 照明开关 | 1、名称：三联单控开关 2、规格：86系列 10A 3、安装方式：暗装，底边距地1.3m | 个 | 9
14 | 030404034003 | 照明开关 | 1、名称：紫外线灯灭蝇灯开关,带警示标识 2、规格：86系列 10A 3、安装方式：暗装，底边距地1.3m | 个 | 9
15 | 030404035001 | 插座 | 1、名称：五孔插座带安全门(电视机用) 2、规格：10A 250V 3、安装方式：暗装，底边距地2.2m | 个 | 10
本页小计
【清单大师计价软件江苏版V9.21】
分部分项工程和单价措施项目清单与计价表
工程名称：二层安装工程 |  |  |  |  | 标段： | 第3页 共6页
序号 | 项目编码 | 项目名称 | 项目特征描述 | 计量 单位 | 工程量 | 金额（元）
[6 empty] | 综合单价 | 合价 | 其中
暂估价
16 | 030411006001 | 接线盒 | 1、名称：空开盒 2、安装方式：暗装，底边距地1.3m | 个 | 1
17 | 030411006002 | 接线盒 | 1、名称：收银设备电源接线盒 2、安装方式：暗装，底边距地1.1m | 个 | 10
18 | 030411006003 | 接线盒 | 1、名称：接线盒 | 个 | 279
19 | 030411006004 | 接线盒 | 1、名称：开关盒 | 个 | 40
20 | 030411001001 | 配管 | 1、名称:SC150 2、、配置形式:埋地敷设 3、从新建宿舍区变电所引来 | m | 70
21 | 030411001002 | 配管 | 1、名称:SC50 2、、配置形式:砖、混凝土结构暗配 | m | 73.36
22 | 030411001003 | 配管 | 1、名称:JDG25 2、、配置形式:砖、混凝土结构暗配 | m | 44.18
23 | 030411001004 | 配管 | 1、名称:JDG20 2、、配置形式:砖、混凝土结构暗配 | m | 273.04
24 | 030411001005 | 配管 | 1、名称:JDG20 2、、配置形式:吊顶内敷设 | m | 1217.36
25 | 030411004001 | 配线 | 1、名称:ZR-BV2.5 2、配线形式:管内穿线 | m | 4563.6
26 | 030411004002 | 配线 | 1、名称:ZR-BV6 2、配线形式:管内穿线 | m | 136.74
27 | 030408001001 | 电力电缆 | 1、名称:电力电缆 ZR-YJV-5*16 | m | 382.36
28 | 030408001002 | 电力电缆 | 1、名称:电力电缆 YJV22-4*185+1*95 2、从新建宿舍区变电所引来 | m | 71.75
29 | 030408006001 | 电力电缆头 | 1、名称：电力电缆头YJV22-4*185+1*95 | 个 | 2
30 | 030408006002 | 电力电缆头 | 1、名称：电力电缆头ZR-YJV-5*16 | 个 | 8
31 | 030413002001 | 凿（压）槽 |  | m | 404.06
本页小计
【清单大师计价软件江苏版V9.21】
分部分项工程和单价措施项目清单与计价表
工程名称：二层安装工程 |  |  |  |  | 标段： | 第4页 共6页
序号 | 项目编码 | 项目名称 | 项目特征描述 | 计量 单位 | 工程量 | 金额（元）
[6 empty] | 综合单价 | 合价 | 其中
暂估价
32 | 010101007001 | 管沟土方 | 1、土壤类别：一、二类土 2、管外径：DN150 3、挖沟深度：0.7m 4、回填要求：夯实 5、做法：破碎路面锯缝，挖土回填，并重新浇筑C25路面15cm厚 6、含垃圾外运 | m | 70
分部小计
弱电工程
33 | 030411001006 | 配管 | 1、名称:JDG20 2、配置形式:砖、混凝土结构暗配 | m | 395.31
34 | 030411004003 | 配线 | 1、名称:电视线 SYMV(Y)-75-5 2、配线形式:管内穿线 | m | 105.5
35 | 030411004004 | 配线 | 1、名称:六类双绞线 2、配线形式:管内穿线 | m | 159.69
36 | 030411004005 | 配线 | 1、名称:4对UTP双绞电缆 2、配线形式:管内穿线 | m | 65.06
37 | 030411004006 | 配线 | 1、名称:RV-2x1.5 2、配线形式:管内穿线 | m | 65.06
38 | 030411004007 | 配线 | 1、名称:电视线 SYMV(Y)-75-5 2、配线形式:桥架穿线 | m | 411.46
39 | 030411004008 | 配线 | 1、名称:六类双绞线 2、配线形式:桥架穿线 | m | 315.33
40 | 030411004009 | 配线 | 1、名称:4对UTP双绞电缆 2、配线形式:桥架穿线 | m | 150.17
41 | 030411004010 | 配线 | 1、名称:RV-2x1.5 2、配线形式:桥架穿线 | m | 150.17
42 | 030413002002 | 凿（压）槽 |  | m | 395.31
本页小计
【清单大师计价软件江苏版V9.21】
分部分项工程和单价措施项目清单与计价表
工程名称：二层安装工程 |  |  |  |  | 标段： | 第5页 共6页
序号 | 项目编码 | 项目名称 | 项目特征描述 | 计量 单位 | 工程量 | 金额（元）
[6 empty] | 综合单价 | 合价 | 其中
暂估价
43 | 030507008001 | 监控摄像设备 | 1、名称：网络摄像机 2、规格：200W POE供电 3、安装方式：同原有摄像机 4、含支架 | 台 | 5
44 | 030502012001 | 信息插座 | 1、名称:收银设备网络接口 2、安装方式:详见设计图纸 | 个 | 11
45 | 030502004001 | 电视、电话插座 | 1、名称:有线电视接口 2、安装方式:底距地2.2m | 个 | 10
46 | 030411006005 | 接线盒 | 1、名称：接线盒 | 个 | 21
分部小计
给水工程
47 | 031001006001 | 塑料管 | 1、二层落水管维修 2、大厅内工6根落水管维修 3、投标人自行报价，结算不做调整 | 项 | 1
48 | 031001006002 | 塑料管 | 1、安装部位:室内 2、介质:给水 3、材质、规格:PP-R聚丙烯管 De40 4、连接形式:热熔连接 5、压力试验及吹、洗设计要求:压力试验、消毒冲洗 6、警示带形式:详见设计图纸 | m | 41.81
49 | 030413002003 | 凿（压）槽 |  | m | 41.81
50 | 031003001001 | 螺纹阀门 | 1、名称：预留口封堵 | 个 | 8
51 | 031002003001 | 套管 | 1、名称、类型:一般钢套管 2、规格:DN50 | 个 | 6
分部小计
暖通
52 | 030703001001 | 碳钢阀门 | 1、名称：排烟防火阀450*450 2、满足厨房使用要求 | 个 | 1
本页小计
【清单大师计价软件江苏版V9.21】
分部分项工程和单价措施项目清单与计价表
工程名称：二层安装工程 |  |  |  |  | 标段： | 第6页 共6页
序号 | 项目编码 | 项目名称 | 项目特征描述 | 计量 单位 | 工程量 | 金额（元）
[6 empty] | 综合单价 | 合价 | 其中
暂估价
53 | 030703001002 | 碳钢阀门 | 1、名称：排烟防火阀600*320 2、满足厨房使用要求 | 个 | 1
54 | 030702001001 | 新风管道 | 1.材质:镀锌钢板 2.形状:矩形 3.周长:2000mm以下 4.规格:δ=0.6mm 5.接口形式:咬口法兰连接 | m2 | 58.03
55 | 030702001002 | 新风管道 | 1.材质:镀锌钢板 2.形状:矩形 3.周长:2000mm以下 4.规格:δ=0.75mm 5.接口形式:咬口法兰连接 | m2 | 20.98
56 | 030702001003 | 新风管道 | 1.材质:镀锌钢板 2.形状:矩形 3.周长:4000mm以下 4.规格:δ=0.75mm 5.接口形式:咬口法兰连接 | m2 | 37.59
分部小计
分部分项工程清单合计
1 | 031301017001 | 脚手架搭拆 |  | 项 | 1
单价措施项目清单合计
本页小计
合 计
【清单大师计价软件江苏版V9.21】

## 4.2 表-11 总价措施项目清单与计价表
总价措施项目清单与计价表
工程名称：二层安装工程 |  |  |  |  | 标段： | 第1页 共1页
序号 | 项目编码 | 项目名称 | 计算基础 | 费率（%） | 金额（元） | 调整 费率（%） | 调整后 金额（元） | 备注
1 | 031302001001 | 现场安全文明施工 |  | 0
1.1 |  | 基本费 | 分部分项工程费+单价措施项目费-除税工程设备费 | 1.5
1.2 |  | 标化增加费(省一星级) | 分部分项工程费+单价措施项目费-除税工程设备费 | 0
1.3 |  | 扬尘污染防治增加费 | 分部分项工程费+单价措施项目费-除税工程设备费 | 0.21
2 | 031302010001 | 工程按质论价(市优) | 分部分项工程费+单价措施项目费-除税工程设备费 | 0
3 | 031302002001 | 夜间施工 |  | 0
4 | 031302004001 | 二次搬运 |  | 0
5 | 031302005001 | 冬雨季施工 |  | 0
6 | 03B001 | 地上、地下设施、建筑物的临时保护设施 |  | 0
7 | 031302006001 | 已完工程及设备保护费 |  | 0
8 | 031302008001 | 临时设施费 |  | 0
9 | 031302009001 | 赶工措施费 |  | 0
10 | 03B002 | 特殊条件下施工增加费 |  | 0
11 | 031302003001 | 非夜间施工照明 |  | 0
12 | 031302011001 | 住宅工程分户验收 |  | 0
13 | 031302012001 | 建筑工人实名制费用 |  | 0
合 计
【清单大师计价软件江苏版V9.21】

## 4.3 表-13 规费、税金项目计价表
规费、税金项目计价表
工程名称：二层安装工程 |  |  | 标段： | 第1页 共1页
序号 | 项目名称 | 计算基础 | 计算基数(元) | 计算费率(％) | 金额(元)
1 | 规费 |  |  | 0
1.1 | 社会保险费 | 分部分项工程费+措施项目费+其他项目费-除税工程设备费 |  | 2.4
1.2 | 住房公积金 | 分部分项工程费+措施项目费+其他项目费-除税工程设备费 |  | 0.42
1.3 | 环境保护税 | 分部分项工程费+措施项目费+其他项目费-除税工程设备费 |  | 0
2 | 税金 | 分部分项工程费+措施项目费+其他项目费+规费-除税甲供材料和甲供设备费/1.01 |  | 9
合 计
【清单大师计价软件江苏版V9.21】