## 1.1封面
如皋校区育贤大厦学生公寓 天棚、防火门改造工程
招标工程量清单
|  | 招 标 人： | 南通师范高等专科学校
（单位盖章）
造价咨询人：
（单位盖章）

## 3.2 表-08 分部分项工程和单价措施项目清单与计价表
分部分项工程和单价措施项目清单与计价表
工程名称：通师高专如皋校区育贤大厦学生公寓天棚、防火门改造工程-装饰 |  |  |  | 标段： | [5 empty] | 第1页 共1页
序号 | 项目编码 | 项目名称 | 项目特征描述 |  | 计量 单位 | 工程量 |  | 金额（元）
[8 empty] | 综合单价 | 合价 |  | 其中
暂估价
1 | 011302001001 | 吊顶天棚 | 1、铝扣板天棚 2、吊杆、龙骨及铝扣板，符合规范要求，满足防火要求 3、基层材料种类、规格：龙骨采用双面烤漆龙骨 4、面层为0.7mm厚600mm*600mm铝扣板 |  | m2 | 1337.91
2 | 011606003001 | 天棚面龙骨及饰面拆除 | 1、投标人自行踏勘现场，拆除天棚，需保证原强弱电线路、点型探测器、播放器、摄像头等设备完好 2、垃圾清运由投标人自行考虑 |  | m2 | 1337.91
3 | 010802003001 | 钢质防火门 | 1、安装钢质乙级防火门 2、规格、样式、防火等级符合施工规范要求；产品合格、正品、资料齐全 3、颜色同育贤楼一楼大厅防火门颜色 4、部位：走廊、楼梯部位 5、推荐品牌：金亿达、振通、杨氏 |  | m2 | 134.8
4 | 011610001001 | 木门拆除 | 1、拆除走廊、楼梯木质防火门 2、原门拆除项目必须满足新建钢制防火门的施工要求 |  | 樘 | 42
分部分项合计
1 | 011701001001 | 综合脚手架 | 1、投标人自行考虑脚手架，此报价内含拆除、新安装等所有费用 |  | 项 | 1
2 | 011703001001 | 垂直运输 | 1、投标人自行考虑垂直运输机的型号，此报价内含垂直运输机基础等所有费用 |  | 项 | 1
单价措施合计
本页小计
合 计
【新点2013清单造价江苏版 V10.3.2】

## 3.3 表-11 总价措施项目清单与计价表
总价措施项目清单与计价表
工程名称：通师高专如皋校区育贤大厦学生公寓天棚、防火门改造工程-装饰 |  |  |  |  | 标段： |  |  |  |  | 第1页 共2页
序号 | 项目编码 | 项目名称 | 计算基础 | 费率（%） |  | 金额（元） |  | 调整 费率（%） | 调整后 金额（元） |  | 备注
1 | 011707001001 | 安全文明施工费 |  | 100.000
1.1 |  | 基本费 | 分部分项合计+单价措施项目合计-除税工程设备费 | 1.700
1.2 |  | 增加费 | 分部分项合计+单价措施项目合计-除税工程设备费
1.3 |  | 扬尘污染防治增加费 | 分部分项合计+单价措施项目合计-除税工程设备费 | 0.220
2 | 011707002001 | 夜间施工 | 分部分项合计+单价措施项目合计-除税工程设备费
3 | 011707003001 | 非夜间施工照明 | 分部分项合计+单价措施项目合计-除税工程设备费
4 | 011707004001 | 二次搬运 | 分部分项合计+单价措施项目合计-除税工程设备费
5 | 011707005001 | 冬雨季施工 | 分部分项合计+单价措施项目合计-除税工程设备费
6 | 011707006001 | 地上、地下设施、建筑物的临时保护设施 | 分部分项合计+单价措施项目合计-除税工程设备费
7 | 011707007001 | 已完工程及设备保护 | 分部分项合计+单价措施项目合计-除税工程设备费
8 | 011707008001 | 临时设施 | 分部分项合计+单价措施项目合计-除税工程设备费
【新点2013清单造价江苏版 V10.3.2】
编制人（造价人员）： | [6 empty] | 复核人（造价工程师）：
总价措施项目清单与计价表
工程名称：通师高专如皋校区育贤大厦学生公寓天棚、防火门改造工程-装饰 |  |  |  |  | 标段： |  |  |  |  | 第2页 共2页
序号 | 项目编码 | 项目名称 | 计算基础 | 费率（%） |  | 金额（元） |  | 调整 费率（%） | 调整后 金额（元） |  | 备注
9 | 011707009001 | 赶工措施 | 分部分项合计+单价措施项目合计-除税工程设备费
10 | 011707010001 | 工程按质论价 | 分部分项合计+单价措施项目合计-除税工程设备费
11 | 011707011001 | 住宅分户验收 | 分部分项合计+单价措施项目合计-除税工程设备费
12 | 011707012001 | 特殊条件下施工增加费 | 分部分项合计+单价措施项目合计-除税工程设备费
合 计
【新点2013清单造价江苏版 V10.3.2】
编制人（造价人员）： | [6 empty] | 复核人（造价工程师）：

## 3.4 表-12 其他项目清单与计价汇总表
其他项目清单与计价汇总表
工程名称：通师高专如皋校区育贤大厦学生公寓天棚、防火门改造工程-装饰 |  |  | 标段： |  |  |  | 第1页 共1页
序号 | 项目名称 | 金额(元) |  | 结算金额(元) |  | 备注
1 | 暂列金额
2 | 暂估价
2.1 | 材料暂估价
2.2 | 专业工程暂估价
3 | 计日工
4 | 总承包服务费
合 计
【新点2013清单造价江苏版 V10.3.2】

## 3.5 规费、税金项目清单与计价表
规费、税金清单计价表
工程名称：通师高专如皋校区育贤大厦学生公寓天棚、防火门改造工程-装饰 |  |  | 标段： |  | 第1页 共1页
序号 | 项目名称 | 计算基础 |  |  |  | 费率(％) | 金额(元)
1 | 规费 | 环境保护税+社会保险费+住房公积金 |  |  |  | 100.000
1.1 | 社会保险费 | 分部分项工程费+措施项目费+其他项目费-除税工程设备费 |  |  |  | 2.400
1.2 | 住房公积金 | 分部分项工程费+措施项目费+其他项目费-除税工程设备费 |  |  |  | 0.420
1.3 | 环境保护税 | 分部分项工程费+措施项目费+其他项目费-除税工程设备费 |  |  |  | 0.100
2 | 税金 | 分部分项工程费+措施项目费+其他项目费+规费-除税甲供材料和甲供设备费/1.01 |  |  |  | 9.000
合 计
【新点2013清单造价江苏版 V10.3.2】

## 4.2 表-08 分部分项工程和单价措施项目清单与计价表
分部分项工程和单价措施项目清单与计价表
工程名称：通师高专如皋校区育贤大厦学生公寓天棚、防火门改造工程-安装 |  |  |  | 标段： | [5 empty] | 第1页 共1页
序号 | 项目编码 | 项目名称 | 项目特征描述 |  | 计量 单位 | 工程量 |  | 金额（元）
[8 empty] | 综合单价 | 合价 |  | 其中
暂估价
1 | 011613001001 | 播放器拆除 | 1、天棚广播拆除，需保证其完好，吊顶施工后重新安装 |  | 套 | 37
2 | 011613001002 | 点型探测器拆除 | 1、点型探测器拆除，需保证其完好，吊顶施工后重新安装 |  | 套 | 61
3 | 011613001003 | 摄像头拆除 | 1、摄像机拆除，需保证其完好，吊顶施工后重新安装 |  | 套 | 21
4 | 030412004001 | 装饰灯 | 1、名称：拆除原节能筒灯，重新安装节能筒灯（LED光源） |  | 套 | 332
分部分项合计
1 | 031301017001 | 脚手架搭拆 |  |  | 项 | 1
单价措施合计
本页小计
合 计
【新点2013清单造价江苏版 V10.3.2】

## 4.3 表-11 总价措施项目清单与计价表
总价措施项目清单与计价表
工程名称：通师高专如皋校区育贤大厦学生公寓天棚、防火门改造工程-安装 |  |  |  |  | 标段： |  |  |  |  | 第1页 共2页
序号 | 项目编码 | 项目名称 | 计算基础 | 费率（%） |  | 金额（元） |  | 调整 费率（%） | 调整后 金额（元） |  | 备注
1 | 031302001001 | 安全文明施工费 |  | 100.000
1.1 |  | 基本费 | 分部分项合计+单价措施项目合计-除税工程设备费 | 1.500
1.2 |  | 增加费 | 分部分项合计+单价措施项目合计-除税工程设备费
1.3 |  | 扬尘污染防治增加费 | 分部分项合计+单价措施项目合计-除税工程设备费 | 0.210
2 | 031302002001 | 夜间施工增加 | 分部分项合计+单价措施项目合计-除税工程设备费
3 | 031302003001 | 非夜间施工增加 | 分部分项合计+单价措施项目合计-除税工程设备费
4 | 031302004001 | 二次搬运 | 分部分项合计+单价措施项目合计-除税工程设备费
5 | 031302005001 | 冬雨季施工增加 | 分部分项合计+单价措施项目合计-除税工程设备费
6 | 031302006001 | 已完工程及设备保护 | 分部分项合计+单价措施项目合计-除税工程设备费
7 | 031302008001 | 临时设施 | 分部分项合计+单价措施项目合计-除税工程设备费
8 | 031302009001 | 赶工措施 | 分部分项合计+单价措施项目合计-除税工程设备费
【新点2013清单造价江苏版 V10.3.2】
编制人（造价人员）： | [6 empty] | 复核人（造价工程师）：
总价措施项目清单与计价表
工程名称：如师宿舍楼防火门、天棚改造工程-安装 |  |  |  |  | 标段： |  |  |  |  | 第2页 共2页
序号 | 项目编码 | 项目名称 | 计算基础 | 费率（%） |  | 金额（元） |  | 调整 费率（%） | 调整后 金额（元） |  | 备注
9 | 031302010001 | 工程按质论价 | 分部分项合计+单价措施项目合计-除税工程设备费
10 | 031302011001 | 住宅分户验收 | 分部分项合计+单价措施项目合计-除税工程设备费
11 | 031302012001 | 地上、地下设施、建筑物的临时保护设施 | 分部分项合计+单价措施项目合计-除税工程设备费
12 | 031302013001 | 特殊条件下施工增加费 | 分部分项合计+单价措施项目合计-除税工程设备费
合 计
【新点2013清单造价江苏版 V10.3.2】
编制人（造价人员）： | [6 empty] | 复核人（造价工程师）：

## 4.4 表-12 其他项目清单与计价汇总表
其他项目清单与计价汇总表
工程名称：通师高专如皋校区育贤大厦学生公寓天棚、防火门改造工程-安装 |  |  | 标段： |  |  |  | 第1页 共1页
序号 | 项目名称 | 金额(元) |  | 结算金额(元) |  | 备注
1 | 暂列金额
2 | 暂估价
2.1 | 材料暂估价
2.2 | 专业工程暂估价
3 | 计日工
4 | 总承包服务费
合 计
【新点2013清单造价江苏版 V10.3.2】

## 4.5 规费、税金项目清单与计价表
规费、税金清单计价表
工程名称：通师高专如皋校区育贤大厦学生公寓天棚、防火门改造工程-安装 |  |  | 标段： |  | 第1页 共1页
序号 | 项目名称 | 计算基础 |  |  |  | 费率(％) | 金额(元)
1 | 规费 | 环境保护税+社会保险费+住房公积金 |  |  |  | 100.000
1.1 | 社会保险费 | 分部分项工程费+措施项目费+其他项目费-除税工程设备费 |  |  |  | 2.400
1.2 | 住房公积金 | 分部分项工程费+措施项目费+其他项目费-除税工程设备费 |  |  |  | 0.420
1.3 | 环境保护税 | 分部分项工程费+措施项目费+其他项目费-除税工程设备费 |  |  |  | 0.100
2 | 税金 | 分部分项工程费+措施项目费+其他项目费+规费-除税甲供材料和甲供设备费/1.01 |  |  |  | 9.000
合 计
【新点2013清单造价江苏版 V10.3.2】