## 分部分项工程和单价措施项目清单与计价表
分部分项工程和单价措施项目清单与计价表
工程名称：如皋公立简易师范学堂旧址消防工程 标段：
序号 | 项目编码 | 项目名称 | 项目特征描述 | 计量单位 | 工程量 | 金 额（元） |  | 金 额（元）
[6 empty] | 综合单价 | 合价 | 其中：暂估价
|  | 室外火灾报警 | 室外火灾报警
1 | 030411001001 | 配管 | 1.名称:镀锌钢管_ 2.规格:SC100_ 3.配置形式:FC_ | m | 188.7
2 | 030411001002 | 配管 | 1.名称:镀锌钢管_ 2.规格:SC50_ 3.配置形式:FC_ | m | 123.4
3 | 010101003001 | 挖沟槽土方 | 1.土壤类别:一、二类土_ 2.挖土深度:2米以内_ 3.弃土运距:自行考虑_ | m3 | 246.32
4 | 010103001001 | 回填方 | 1.密实度要求:分层夯实_ 2.填方材料品种:原土回填_ | m3 | 246.32
5 | 041001001001 | 拆除路面 | 1.原有地面拆除及恢复_ | m2 | 307.9
6 | 030413005001 | 人(手)孔砌筑 | 1.名称:电缆手孔井(具体详见图集08D800-7-P59~61做法)_ 2.规格:内径：600*900*1100*(240mm)_ | 个 | 7
7 | 010101004001 | 挖基坑土方 | 1.土壤类别:一、二类土_ 2.挖土深度:2米以内_ | m3 | 6.6
8 | 080202001001 | 混凝土垫层 | 1.混凝土强度等级:C15混凝土垫层_ | m3 | 0.54
9 | 010501006001 | 设备基础 | 1.混凝土强度等级:C25混凝土基础_ | m3 | 2.53
10 | 030904001001 | 点型探测器 | 1.名称:高清图像火灾探测器_ 2.规格:VFD/F-ZX515_ | 个 | 5
11 | 030904012001 | 火灾报警系统控制主机 | 1.规格、线制:高清图像型火灾报警监控主机 ZXVK-A32(含监控主机、模块、硬盘录像机、交换机、光纤集中接收机、软件等配套设备）_ | 套 | 1
12 | 031101014001 | 电源分配柜、箱 | 1.规格:专用防爆电源设备箱 VFDYEx_ | 台 | 5
13 | 031101077001 | 监控设备 | 1.名称:室外监控立杆_ 2.规格:10米（具体配置及规格详见图纸）_ | 套 | 3
14 | 031101077002 | 监控设备 | 1.名称:室外监控立杆_ 2.规格:8米（具体配置及规格详见图纸）_ | 套 | 2
15 | 030409006001 | 避雷针 | 1.名称:避雷针_ 2.材质:热镀锌圆钢_ 3.规格:2米_ | 根 | 5
|  | 室内火灾报警 | 室内火灾报警
本页小计 |  | 本页小计 |  | 本页小计 | 本页小计 | 0
16 | 030904008001 | 模块 | 1.名称:输入/输出模块_ 2.规格:GST-LD08303_ | 个 | 3
17 | 030904008002 | 模块 | 1.名称:双动作切换模块_ 2.规格:GST-LD-8302A_ | 个 | 6
18 | 030904008003 | 模块 | 1.名称:消防电话模块_ 2.规格:GST-LD-8304_ | 个 | 7
19 | 030904008004 | 模块 | 1.名称:消防广播模块_ 2.规格:GST-LD-8305_ | 个 | 7
20 | 030904008005 | 模块 | 1.名称:短路隔离器_ 2.规格:GST-LD-8313_ | 个 | 16
21 | 030904003001 | 按钮 | 1.名称:手动报警按钮（带电话插孔）_ 2.规格:J-SAM-GST9122_ | 个 | 10
22 | 030904005001 | 声光报警器 | 1.名称:声光报警器_ 2.规格:HX-100B_ | 个 | 10
23 | 030904001002 | 点型探测器 | 1.名称:感烟探测器_ 2.规格:JTY-GM-GST9611_ | 个 | 42
24 | 030904014001 | 消防广播及对讲电话主机(柜) | 1.消防电话分机 GST-TS-100B_ | 台 | 3
25 | 030904007001 | 消防广播(扬声器) | 1.名称:消防广播_ 2.功率:6W_ 3.安装方式:壁挂安装_ | 个 | 14
26 | 030404032001 | 端子箱 | 1.名称:消防接线端子箱_ 2.规格:GST-JX100_ | 台 | 5
27 | 030404032002 | 端子箱 | 1.名称:模块箱_ 2.规格:GST-JX301_ | 台 | 1
28 | 030404032003 | 端子箱 | 1.名称:模块箱_ 2.规格:GST-JX302_ | 台 | 9
29 | 030904012002 | 火灾报警系统控制主机 | 1.规格、线制:电气火灾监控主机 GST-DH9000B_ | 台 | 1
30 | 030404022002 | 控制器 | 1.名称:火灾监控探测器_ 2.规格:DH-GSTN5300(含互感器）_ | 台 | 4
31 | 030409010001 | 浪涌保护器 | 1.名称:浪涌保护器_ 2.规格:CPM-R100T/4P-40/4_ | 个 | 2
32 | 030904014002 | 消防广播及对讲电话主机(柜) | 1.规格、线制:固定式消防电话分机 GST-TS-100A_ | 台 | 1
33 | 030904013001 | 联动控制主机 | 1.规格、线制:火灾报警联动控制主机_ | 台 | 1
34 | 030904014003 | 消防广播及对讲电话主机(柜) | 1.规格、线制:消防广播主机_ | 台 | 1
35 | 030904015001 | 火灾报警控制微机(CRT) | 1.规格:CRT显示系统 GST-GM9000(含软件）_ | 套 | 1
本页小计 |  | 本页小计 |  | 本页小计 | 本页小计 | 0
36 | 030503003001 | 控制器 | 1.名称:直接控制盘 GST-LD-KZ014_ | 台 | 1
37 | 030503003002 | 控制器 | 1.名称:总线制操作盘 GST-LD-SD032_ | 台 | 1
38 | 030503003003 | 控制器 | 1.名称:智能电源盘 GST-LD-D02_ | 台 | 1
39 | 030904014004 | 消防广播及对讲电话主机(柜) | 1.规格、线制:广播功率放大器 150W_ | 台 | 1
40 | 030904014005 | 消防广播及对讲电话主机(柜) | 1.规格、线制:MP3广播分配盘_ | 台 | 1
41 | 030701003001 | 空调器 | 1.名称:机房专用精密空调 2P(具体参数详见图纸）_ | 台 | 1
42 | 031101007001 | 不间断电源设备 | 1.规格:UPS电池组 5KVA(后备电池3h，具体配置详见图纸）_ | 套 | 1
43 | 030404012001 | 蓄电池屏(柜) | 1.名称:电池柜（具体型号详见图纸）_ | 台 | 1
44 | 030610001001 | 盘、箱、柜 | 1.名称:琴台柜 LD-FB-1100_ | 台 | 1
45 | 030610001002 | 盘、箱、柜 | 1.名称:琴台柜 LD-FB-600_ | 台 | 1
46 | 030411004001 | 配线 | 1.名称:铜芯线 ZR-RVS-2*1.5_ 2.配线形式:管内穿线_ | m | 549
47 | 030411004002 | 配线 | 1.名称:铜芯线 ZR-RVV-2*2.5_ 2.配线形式:管内穿线_ | m | 350.8
48 | 030411004003 | 配线 | 1.名称:铜芯线 ZR-RVVP-2*1.5_ 2.配线形式:管内穿线_ | m | 406.9
49 | 030411004004 | 配线 | 1.名称:铜芯线 ZR-RVSP-2*1.5_ 2.配线形式:管内穿线_ | m | 100.7
50 | 030408002001 | 控制电缆 | 1.名称:控制电缆 NH-KVV-5*1.5_ 2.敷设方式、部位:穿管敷设_ | m | 62.6
51 | 030411004005 | 配线 | 1.名称:铜芯线 NH-RVV-3*2.5_ 2.配线形式:管内穿线_ | m | 327.8
52 | 030411004006 | 配线 | 1.名称:铜芯线 NH-RVV-2*1.5_ 2.配线形式:管内穿线_ | m | 17.7
53 | 030502007001 | 光缆 | 1.名称:两芯单模铠装光缆_ 2.敷设方式:穿管敷设_ | m | 345.1
本页小计 |  | 本页小计 |  | 本页小计 | 本页小计 | 0
54 | 030411001003 | 配管 | 1.名称:JDG电线管_ 2.规格:D20_ 3.配置形式:WE/CE_ | m | 945.1
55 | 030411001004 | 配管 | 1.名称:JDG电线管_ 2.规格:D25_ 3.配置形式:WE/CE_ | m | 311.7
56 | 030411001005 | 配管 | 1.名称:JDG电线管_ 2.规格:D32_ 3.配置形式:WE/CE_ | m | 81.2
57 | 030411001006 | 配管 | 1.名称:镀锌钢管_ 2.规格:SC20_ 3.配置形式:FC/WC_ | m | 142.7
58 | 030411001007 | 配管 | 1.名称:镀锌钢管_ 2.规格:SC25_ 3.配置形式:FC/WC_ | m | 168.2
59 | 030408001001 | 电力电缆 | 1.名称:铜芯电缆 NH-YJV-5*10_ 2.敷设方式、部位:穿管敷设_ | m | 178.2
60 | 030411001008 | 配管 | 1.名称:PE管 D100_ 2.配置形式:FC_ | m | 144
61 | 030411004007 | 配线 | 1.名称:铜芯线 NH-BV-6_ 2.配线形式:管内穿线_ | m | 59.1
62 | 030411004008 | 配线 | 1.名称:铜芯线 NH-BV-4_ 2.配线形式:管内穿线_ | m | 278.6
63 | 030411004009 | 配线 | 1.名称:铜芯线 NH-BV-2.5_ 2.配线形式:管内穿线_ | m | 57.8
64 | 030411001009 | 配管 | 1.名称:镀锌钢管_ 2.规格:SC50_ 3.配置形式:FC/WC_ | m | 11.1
65 | 030411006001 | 接线盒 | 1.名称:钢制接线盒_ | 个 | 109
66 | 030905001001 | 自动报警系统调试 | 1.点数:自动报警系统装置调试 128点以下_ | 系统 | 1
|  | 应急照明 | 应急照明
67 | 030412005001 | 荧光灯 | 1.名称:高效节能双管荧光灯_ 2.规格:2*30W，LED高压，自带蓄电池_ 3.安装形式:吸顶安装_ | 套 | 2
68 | 030404034001 | 照明开关 | 1.名称:扳式暗开关(单控) 双联_ 2.规格:250V，10A_ 3.安装方式:暗装_ | 个 | 2
69 | 030412004001 | 装饰灯 | 1.名称:消防控制室标志灯_ | 套 | 2
本页小计 |  | 本页小计 |  | 本页小计 | 本页小计 | 0
70 | 030404035001 | 插座 | 1.名称:单相空调插座_ 2.规格:250V，16A_ | 个 | 1
71 | 030412004002 | 装饰灯 | 1.名称:应急照明灯_ 2.规格:HY-ZFJC-E6W_ | 套 | 10
72 | 030412004003 | 装饰灯 | 1.名称:安全出口标志灯_ 2.规格:HY-BLJC-II1LROE3WA_ | 套 | 10
73 | 030411006002 | 接线盒 | 1.名称:钢制接线盒_ | 个 | 25
74 | 030404017001 | 配电箱 | 1.名称:应急照明集中控制电源箱_ 2.规格:HY-C-100W_ | 台 | 1
75 | 030414007001 | 不间断电源 | 1.名称:应急照明专用电源_ 2.容量:HY-D-0.24KVA_ | 套 | 1
76 | 030404030001 | 分流器 | 1.名称:分配电装置_ 2.规格:HY-FP-0.24KVA_ | 组 | 1
77 | 030411004010 | 配线 | 1.名称:铜芯线 ZR-RVSP-2*1.5_ 2.配线形式:管内穿线_ | m | 386.2
78 | 030411004011 | 配线 | 1.名称:铜芯线 NH-RVV-2*2.5_ 2.配线形式:管内穿线_ | m | 386.2
79 | 030411001010 | 配管 | 1.名称:JDG电线管_ 2.规格:D25_ 3.配置形式:WE/CE_ | m | 387.7
80 | 030411001011 | 配管 | 1.名称:JDG电线管_ 2.规格:D20_ 3.配置形式:WE/CE_ | m | 387.7
81 | 030404017002 | 配电箱 | 1.名称:双电源配电箱 AP_ 2.型号:详见系统图_ 3.规格:500*400*300_ 4.端子板外部接线材质、规格:详见系统图_ 5.安装方式:挂墙安装_ | 台 | 1
82 | 030404017003 | 配电箱 | 1.名称:配电箱 APX_ 2.型号:详见系统图_ 3.规格:500*400*300_ 4.端子板外部接线材质、规格:详见系统图_ 5.安装方式:挂墙安装_ | 台 | 1
83 | 030414006001 | 事故照明切换装置 | 1.名称:事故照明切换装置调试_ | 系统 | 1
|  | 消防控制室 | 消防控制室
84 | 011104004001 | 防静电活动地板 | 1.支架高度、材料种类:防静电活动地板（含地面处理，具体规格及样式由业主确认）_ | m2 | 27.11
本页小计 |  | 本页小计 |  | 本页小计 | 本页小计 | 0
85 | 010802003001 | 钢质防火门 | 1.门代号及洞口尺寸:铝合金外开双扇防火门_ 2.门框或扇外围尺寸:1500*3000mm_ 3.门框、扇材质:详见图纸及业主要求_ | 樘 | 1
86 | 011302001001 | 天棚及墙面 | 1.名称:天棚吊顶及墙面处理（具体规格及要求详见图纸及业主确认）_ | 项 | 1
|  | 消防水系统 | 消防水系统
87 | 031001007001 | 复合管 | 1.安装部位:室外_ 2.材质、规格:钢丝网骨架塑料复合管 DN150_ 3.连接形式:热熔（管件）连接_ 4.压力试验及吹、洗设计要求:按设计及规范要求_ | m | 232.6
88 | 031001007002 | 复合管 | 1.安装部位:室外_ 2.材质、规格:钢丝网骨架塑料复合管 DN100_ 3.连接形式:热熔（管件）连接_ 4.压力试验及吹、洗设计要求:按设计及规范要求_ | m | 89.1
89 | 010101003002 | 挖沟槽土方 | 1.土壤类别:一、二类土_ 2.挖土深度:2米以内_ 3.弃土运距:自行考虑_ | m3 | 237.54
90 | 010103001002 | 回填方 | 1.密实度要求:分层夯实_ 2.填方材料品种:原土回填_ | m3 | 237.54
91 | 041001001002 | 拆除路面 | 1.原有地面拆除及恢复_ | m2 | 237.54
92 | 031003003001 | 焊接法兰阀门 | 1.规格、压力等级:闸阀（铜杆铜芯） DN150_ 2.连接形式:法兰连接_ | 个 | 3
93 | 031003003002 | 焊接法兰阀门 | 1.规格、压力等级:止回阀 DN150_ 2.连接形式:法兰连接_ | 个 | 2
94 | 031003003003 | 焊接法兰阀门 | 1.规格、压力等级:闸阀（铜杆铜芯） DN100_ 2.连接形式:法兰连接_ | 个 | 8
95 | 030901011001 | 室外消火栓 | 1.型号、规格:室外地下式消火栓 SA100/65-1.0型_ 2.附件材质、规格:消防水带、水枪、内扣式接口等配套_ | 套 | 8
96 | 030901011002 | 消火栓箱 | 1.型号、规格:铝制消火栓箱_ | 套 | 8
本页小计 |  | 本页小计 |  | 本页小计 | 本页小计 | 0
97 | 030901013001 | 灭火器 | 1.形式:专用灭火器箱内放置_ 2.规格、型号:手提式磷酸铵盐干粉灭火器 MFZ/ABC5_ | 具 | 36
98 | 030901013002 | 灭火器 | 1.规格、型号:推车式磷酸铵盐干粉灭火器 MFT/ABC20_ | 台 | 14
99 | 040504001001 | 砌筑井 | 1.名称:室外地下室消火栓井（阀门井DN100)_ | 座 | 8
100 | 040504001002 | 砌筑井 | 1.垫层、基础材质及厚度:阀门井 DN150(做法参见05S502-16(∮=1400mm,H=1400mm) 采用重型防盗球墨铸铁井盖井座)_ | 座 | 2
101 | 030901004001 | 消防点装备 | 1.名称:消防点装备（具体型号及规格必须满足消防使用要求）_ 2.型号、规格:移动式水带卷盘、水带、多功能水枪、灭火器各2套；手持式移动对讲机、消防服、头盔、防毒面具、消防斧、消防锹、消防钩、消防桶、消火栓钥匙各2套；手抬机动消防泵2台（JBQ6.6-20)_ | 项 | 1
分部分项清单合计 |  | 分部分项清单合计 |  | 分部分项清单合计 | 分部分项清单合计 | 分部分项清单合计
1 | 031301017001 | 脚手架搭拆 | 自主报价 | 项 | 1
2 | 041106001001 | 大型机械设备进出场及安拆 | 自主报价 | 项 | 1
单价措施项目合计 |  | 单价措施项目合计 |  | 单价措施项目合计 | 单价措施项目合计 | 单价措施项目合计
合 计 |  | 合 计 |  | 合 计 | 合 计 | 合 计

## 总价措施项目清单与计价表
总价措施项目清单与计价表
工程名称：如皋公立简易师范学堂旧址消防工程 标段：
序号 | 项目编码 | 项目名称 | 计算基础 | 费率 | 金额（元） | 备注
1 | 031302001001 | 现场安全文明施工
1.1 |  | 基本费 |  | 1.5
1.2 |  | 省级标化增加费
1.3 |  | 扬尘污染防治增加费 |  | 0.21
2 | 031302002001 | 夜间施工
3 | 031302003001 | 非夜间施工照明
4 | 031302005001 | 冬雨季施工
5 | 031302006001 | 已完工程及设备保护
6 | 031302008001 | 临时设施
7 | 031302009001 | 赶工措施
8 | 031302010001 | 按质论价
9 | 031302011001 | 住宅分户验收
10 | 031302012001 | 建筑工人实名制费用
合 计 |  | 合 计 | 合 计 | 合 计

## 其他项目清单与计价汇总表
其他项目清单与计价汇总表
工程名称：如皋公立简易师范学堂旧址消防工程 标段：
序号 | 项目名称 | 金额（元） | 结算金额（元） | 备注
1 | 暂列金额 | 0 |  | 明细详见表-12-1
2 | 暂估价 | 0
2.1 | 材料暂估价 | -- | -- | 明细详见表-12-2
2.2 | 专业工程暂估价 | 0 |  | 明细详见表-12-3
3 | 计日工 |  |  | 明细详见表-12-4
4 | 总承包服务费 |  |  | 明细详见表-12-5
6
合 计 | 合 计 | 0 |  | --

## 暂列金额明细表
暂列金额明细表
工程名称：如皋公立简易师范学堂旧址消防工程 标段：
序号 | 项目名称 | 计量单位 | 暂定金额（元） | 备注
合 计 | 合 计 | 合 计 | 0 | --

## 材料（工程设备）暂估单价及调整表
材料（工程设备）暂估单价及调整表
工程名称：如皋公立简易师范学堂旧址消防工程 标段：
序号 | 材料名称 | 单位 | 数量 | 数量 | 单价（元） | 单价（元） | 合价（元） | 合价（元） | 差额（元） | 差额（元） | 备注
|  |  | 暂估 | 确认 | 暂估 | 确认 | 暂估 | 确认 | 单价 | 合价
合 计 |  | 合 计 | 暂估: 0

## 专业工程暂估价及结算价表
专业工程暂估价及结算价表
工程名称：如皋公立简易师范学堂旧址消防工程 标段：
序号 | 工程名称 | 工程内容 | 暂估金额（元） | 结算金额（元） | 差额（元） | 备注
1 |  |  | 0
合 计 | 合 计 | 合 计 | 0 |  |  | --

## 计日工表
计日工表
工程名称：如皋公立简易师范学堂旧址消防工程 标段：
序号 | 项目名称 | 单位 | 暂定数量 | 实际数量 | 综合单价 | 合价（元） | 合价（元）
[6 empty] | 暂定 | 实际
一 | 人工
1
2
3
4
人工小计 |  |  |  |  | 人工小计 | 0
二 | 材料
1
2
3
4
5
6
材料小计 |  |  |  |  | 材料小计 | 0
三 | 机械
1
2
3
4
机械小计 |  |  |  |  | 机械¦施工机械小计 | 0
四、企业管理费和利润 |  |  |  |  | 四、企业管理费和利润
总 计 | 总 计 | 总 计 |  |  | 总 计 | 0

## 总承包服务费计价表
总承包服务费计价表
工程名称：如皋公立简易师范学堂旧址消防工程 标段：
序号 | 工程名称 | 项目价值（元） | 服务内容 | 计算基础 | 费率（%） | 金额（元）
1 |  | 0 |  | 0 | 100 | 0
合 计 | 合 计 | 合 计 | 合 计 |  | 合 计 | 0

## 规费、税金项目清单与计价表
规费、税金项目清单与计价表
工程名称：如皋公立简易师范学堂旧址消防工程 标段：
序号 | 项目名称 | 计算基础 | 计算基数 | 费率（%） | 金额（元）
1 | 规费合计 | 社会保险费+住房公积金+环境保护税 |  | 100
1.1 | 社会保险费 | 分部分项工程量清单计价合价+措施项目清单计价合价+其他项目清单计价合价-除税工程设备费 |  | 2.4
1.2 | 住房公积金 | 分部分项工程量清单计价合价+措施项目清单计价合价+其他项目清单计价合价-除税工程设备费 |  | 0.42
1.3 | 环境保护税 | 分部分项工程量清单计价合价+措施项目清单计价合价+其他项目清单计价合价-除税工程设备费 |  | 0
2 | 税金 | 分部分项工程量清单计价合价+措施项目清单计价合价+其他项目清单计价合价+规费合计-除税甲供材料和甲供设备费/1.01 |  | 9
合计