## 1 表-04 单位工程招标控制价表
单位工程招标控制价表
工程名称：2019年南通校区暑期维修改造项目安装部分 |  | 标段：
序号 | 汇总内容 | 金额(元) | 其中:暂估价(元)
1 | 分部分项工程量清单计价合计 | 8063.91 | 0
1.1 | 人工费 | 1386.62 | 0
1.2 | 材料费 | 5928.33 | 0
1.3 | 施工机具使用费 | 0 | 0
1.4 | 企业管理费 | 554.3 | 0
1.5 | 利润 | 194.66 | 0
2 | 措施项目清单计价合计 | 297.32 | 0
2.1 | 单价措施项目费 | 68.79 | 0
2.2 | 总价措施项目费 | 228.53 | 0
2.2.1 | 其中：安全文明施工措施费 | 139.07 | 0
3 | 其他项目清单计价合计 | 0 | 0
3.1 | 其中：暂列金额 | 0 | 0
3.2 | 其中：专业工程暂估价 | 0 | 0
3.3 | 其中：计日工 | 0 | 0
3.4 | 其中：总承包服务费 | 0 | 0
4 | 规费 | 235.79 | 0
5 | 税金 | 773.73 | 0
招标控制价合计 |  | 9370.75 | 0
【清单大师计价软件江苏版V9.10】

## 2 表-08 分部分项工程和单价措施项目清单与计价表
分部分项工程和单价措施项目清单与计价表
工程名称：2019年南通校区暑期维修改造项目安装部分 |  |  |  | 标段：
序号 | 项目编码 | 项目名称 | 项目特征描述 | 计量 单位 | 工程量 | 金额（元）
[6 empty] | 综合单价 | 合价 | 其中
暂估价
|  | 安装 |  |  |  | 0 | 0 | 0
1 | 030411001001 | 配管 | 1、名称:扣压式薄壁钢管 2、规格:KBG20 3、配置形式:砖、混凝土结构暗配,墙地面开槽 | m | 100 | 17.66 | 1766 | 0
2 | 030411004001 | 配线 | 1、名称:管内穿线 2、型号:BV4mm2 | m | 300 | 4.05 | 1215 | 0
3 | 030404035001 | 空调插座 | 1、名称:空调插座 | 个 | 4 | 25.94 | 103.76 | 0
4 | 030412005001 | 荧光灯 | 1、名称：300*1200平板灯安装（参考一期，现场勘查） | 套 | 14 | 94.46 | 1322.44 | 0
5 | 031001006001 | 塑料管 | 1、安装部位：开水间给排水管改造 | 项 | 1 | 2000 | 2000 | 0
6 | 011612002001 | 卫生洁具拆除 | 1、卫生洁具种类：原洗手池拆除 | 个 | 1 | 65.05 | 65.05 | 0
7 | 031004003001 | 洗脸盆 | 1、材质：安装新洗手池 | 组 | 1 | 886.22 | 886.22 | 0
8 | 031006012001 | 热水器、开水炉 | 1、型号、容积：新安装开水炉 | 台 | 1 | 705.44 | 705.44 | 0
|  | 分部小计 |  |  |  | 0 | 8063.91 | 0
|  | 分部分项工程清单合计 |  |  |  | 0 | 8063.91 | 0
1 | 031301017001 | 脚手架搭拆 |  | 项 | 1 | 68.79 | 68.79 | 0
|  | 单价措施项目清单合计 |  |  |  | 0 | 68.79 | 0
合 计 | [6 empty] | 8132.7 | 0
【清单大师计价软件江苏版V9.10】

## 3 表-09 综合单价分析表
综合单价分析表
工程名称：2019年南通校区暑期维修改造项目安装部分 | [10 empty] | 标段： |  |  | 第1页 共6页
项目编码 |  | 030411001001 | 项目名称 |  | 配管 | [7 empty] | 计量单位 |  |  | m |  | 工程量 |  | 100
清单综合单价组成明细
定额 编号 | 定额项目名称 |  | 定额 单位 | 数量 | 单价 | [7 empty] | 合价
[5 empty] | 人工费 | 材料费 | 机械费 |  |  | 管理费 |  | 利润 | 人工费 | 材料费 |  |  | 机械费 |  | 管理费 |  | 利润
10-965 | 配管砖墙刨沟 公称直径(mm以内) 20 |  | 10m | 0.1 | 57.2 | 2.54 |  |  |  | 22.88 |  | 8.01 | 5.72 | 0.25 |  |  |  |  | 2.29 |  | 0.8
4-1108 | 砖、混凝土结构暗配 扣压式镀锌电线管公称直径(mm以内) 20 |  | 100m | 0.01 | 279.84 | 108.9 |  |  |  | 111.94 |  | 39.18 | 2.8 | 1.09 |  |  |  |  | 1.12 |  | 0.39
综合人工工日 |  |  | 小计 | [9 empty] | 8.52 | 1.34 |  |  |  |  | 3.41 |  | 1.19
0.10工日 |  |  | 未计价材料费 | [9 empty] | 3.2
清单项目综合单价 | [12 empty] | 17.66
材 料 费 明 细 | 主要材料名称、规格、型号 | [6 empty] | 单位 |  |  | 数量 |  | 单价 （元） |  | 合价 （元） |  |  | 暂估 单价 （元） |  | 暂估 合价 （元）
| 扣压式镀锌电线管 DN20 | [6 empty] | m |  |  | 1.03 |  | 3.11 |  | 3.2
| 扣压式直管接头 φ20 | [6 empty] | 个 |  |  | 0.1751 |  | 1.01 |  | 0.18
| 扣压式锁母 φ20 | [6 empty] | 个 |  |  | 0.1545 |  | 0.81 |  | 0.13
| 锯条 | [6 empty] | 根 |  |  | 0.025 |  | 0.19
| 镀锌铁丝 13#～17# | [6 empty] | kg |  |  | 0.0028 |  | 5.15 |  | 0.01
| 电力复合脂 | [6 empty] | kg |  |  | 0.001 |  | 17.15 |  | 0.02
| 金刚石锯片 φ114×1.8 | [6 empty] | 片 |  |  | 0.0067 |  | 17.15 |  | 0.11
| 其它材料费 | [6 empty] | 元 |  |  | 0.0039 |  | 0.86
| 水泥 32.5级 | [6 empty] | kg |  |  | 0.9017 |  | 0.27 |  | 0.24
| 黄砂 | [6 empty] | m3 |  |  | 0.0011 |  | 120.46 |  | 0.13
| 中砂 | [6 empty] | t |  |  | 0.002898 |  | 174.86 |  | 0.51
| 水 | [6 empty] | m3 |  |  | 0.00054 |  | 4.76
| 其他材料费 | [11 empty] | - |  | 0.01 |  |  | -
| 材料费小计 | [11 empty] | - |  | 4.54 |  |  | -
项目编码 |  | 030411004001 | 项目名称 |  | 配线 | [7 empty] | 计量单位 |  |  | m |  | 工程量 |  | 300
清单综合单价组成明细
定额 编号 | 定额项目名称 |  | 定额 单位 | 数量 | 单价 | [7 empty] | 合价
[5 empty] | 人工费 | 材料费 | 机械费 |  |  | 管理费 |  | 利润 | 人工费 | 材料费 |  |  | 机械费 |  | 管理费 |  | 利润
4-1360 | 照明线路 导线截面(mm2以内) 铜芯4 |  | 100m单线 | 0.01 | 47.52 | 15.4 |  |  |  | 19.01 |  | 6.65 | 0.48 | 0.15 |  |  |  |  | 0.19 |  | 0.07
【清单大师计价软件江苏版V9.10】
综合单价分析表
工程名称：2019年南通校区暑期维修改造项目安装部分 | [10 empty] | 标段： |  |  | 第2页 共6页
综合人工工日 |  |  | 小计 | [9 empty] | 0.48 | 0.15 |  |  |  |  | 0.19 |  | 0.07
0.01工日 |  |  | 未计价材料费 | [9 empty] | 3.16
清单项目综合单价 | [12 empty] | 4.05
材 料 费 明 细 | 主要材料名称、规格、型号 | [6 empty] | 单位 |  |  | 数量 |  | 单价 （元） |  | 合价 （元） |  |  | 暂估 单价 （元） |  | 暂估 合价 （元）
| 绝缘导线 铜芯4mm2以内 | [6 empty] | m |  |  | 1.1 |  | 2.87 |  | 3.16
| 其它材料费 | [6 empty] | 元 |  |  | 0.0051 |  | 0.86
| 塑料胶布带 25mm×10m | [6 empty] | 卷 |  |  | 0.002 |  | 3.14 |  | 0.01
| 汽油 | [6 empty] | kg |  |  | 0.005 |  | 9.12 |  | 0.05
| 焊锡膏 瓶装50g | [6 empty] | kg |  |  | 0.0001 |  | 51.45 |  | 0.01
| 焊锡 | [6 empty] | kg |  |  | 0.002 |  | 36.87 |  | 0.07
| 棉纱头 | [6 empty] | kg |  |  | 0.002 |  | 5.57 |  | 0.01
| 钢丝 φ1.6 | [6 empty] | kg |  |  | 0.0013 |  | 6 |  | 0.01
| 其他材料费 | [11 empty] | - |  | -0.01 |  |  | -
| 材料费小计 | [11 empty] | - |  | 3.31 |  |  | -
项目编码 |  | 030404035001 | 项目名称 |  | 空调插座 | [7 empty] | 计量单位 |  |  | 个 |  | 工程量 |  | 4
清单综合单价组成明细
定额 编号 | 定额项目名称 |  | 定额 单位 | 数量 | 单价 | [7 empty] | 合价
[5 empty] | 人工费 | 材料费 | 机械费 |  |  | 管理费 |  | 利润 | 人工费 | 材料费 |  |  | 机械费 |  | 管理费 |  | 利润
4-373 | 单相暗插座15A 5孔 |  | 10套 | 0.1 | 73.92 | 13.23 |  |  |  | 29.57 |  | 10.35 | 7.39 | 1.32 |  |  |  |  | 2.96 |  | 1.04
综合人工工日 |  |  | 小计 | [9 empty] | 7.39 | 1.32 |  |  |  |  | 2.96 |  | 1.04
0.08工日 |  |  | 未计价材料费 | [9 empty] | 13.23
清单项目综合单价 | [12 empty] | 25.94
材 料 费 明 细 | 主要材料名称、规格、型号 | [6 empty] | 单位 |  |  | 数量 |  | 单价 （元） |  | 合价 （元） |  |  | 暂估 单价 （元） |  | 暂估 合价 （元）
| 成套插座 单相暗插座15A5孔 | [6 empty] | 套 |  |  | 1.02 |  | 12.97 |  | 13.23
| BV铜芯聚氯乙烯绝缘线 450V/750V2.5mm2 | [6 empty] | m |  |  | 0.763 |  | 1.5 |  | 1.14
| 自攻螺钉 M4×40 | [6 empty] | 十个 |  |  | 0.208 |  | 0.25 |  | 0.05
| 自攻螺钉 M4×60 | [6 empty] | 十个 |  |  | 0.208 |  | 0.26 |  | 0.05
| 镀锌铁丝 22# | [6 empty] | kg |  |  | 0.01 |  | 4.71 |  | 0.05
【清单大师计价软件江苏版V9.10】
综合单价分析表
工程名称：2019年南通校区暑期维修改造项目安装部分 | [10 empty] | 标段： |  |  | 第3页 共6页
材 料 费 明 细 | 其它材料费 | [6 empty] | 元 |  |  | 0.029 |  | 0.86 |  | 0.02
| 其他材料费 | [11 empty] | - |  | 0.01 |  |  | -
| 材料费小计 | [11 empty] | - |  | 14.55 |  |  | -
项目编码 |  | 030412005001 | 项目名称 |  | 荧光灯 | [7 empty] | 计量单位 |  |  | 套 |  | 工程量 |  | 14
清单综合单价组成明细
定额 编号 | 定额项目名称 |  | 定额 单位 | 数量 | 单价 | [7 empty] | 合价
[5 empty] | 人工费 | 材料费 | 机械费 |  |  | 管理费 |  | 利润 | 人工费 | 材料费 |  |  | 机械费 |  | 管理费 |  | 利润
4-1555换 | 圆球吸顶灯 灯罩直径250mm以内 |  | 10套 | 0.1 | 145.2 | 14.03 |  |  |  | 58.08 |  | 20.33 | 14.52 | 1.4 |  |  |  |  | 5.81 |  | 2.03
综合人工工日 |  |  | 小计 | [9 empty] | 14.52 | 1.4 |  |  |  |  | 5.81 |  | 2.03
0.17工日 |  |  | 未计价材料费 | [9 empty] | 70.7
清单项目综合单价 | [12 empty] | 94.46
材 料 费 明 细 | 主要材料名称、规格、型号 | [6 empty] | 单位 |  |  | 数量 |  | 单价 （元） |  | 合价 （元） |  |  | 暂估 单价 （元） |  | 暂估 合价 （元）
| 成套灯具 吸顶灯 | [6 empty] | 套 |  |  | 1.01 |  | 70 |  | 70.7
| BV铜芯聚氯乙烯绝缘线 450V/750V1.5mm2 | [6 empty] | m |  |  | 0.305 |  | 0.96 |  | 0.29
| 伞形螺栓 M6～8×150 | [6 empty] | 套 |  |  | 2.04 |  | 0.34 |  | 0.69
| 自攻螺钉 M4×40 | [6 empty] | 十个 |  |  | 0.52 |  | 0.25 |  | 0.13
| 其它材料费 | [6 empty] | 元 |  |  | 0.336 |  | 0.85 |  | 0.29
| 其他材料费 | [11 empty] | - |  |  |  |  | -
| 材料费小计 | [11 empty] | - |  | 72.1 |  |  | -
项目编码 |  | 031001006001 | 项目名称 |  | 塑料管 | [7 empty] | 计量单位 |  |  | 项 |  | 工程量 |  | 1
清单综合单价组成明细
定额 编号 | 定额项目名称 |  | 定额 单位 | 数量 | 单价 | [7 empty] | 合价
[5 empty] | 人工费 | 材料费 | 机械费 |  |  | 管理费 |  | 利润 | 人工费 | 材料费 |  |  | 机械费 |  | 管理费 |  | 利润
D00001 | 卫生间给排水管改造 |  | 项 | 1 |  | 2000 | [7 empty] | 2000
综合人工工日 |  |  | 小计 | [10 empty] | 2000
0.00工日 |  |  | 未计价材料费
清单项目综合单价 | [12 empty] | 2000
【清单大师计价软件江苏版V9.10】
综合单价分析表
工程名称：2019年南通校区暑期维修改造项目安装部分 | [10 empty] | 标段： |  |  | 第4页 共6页
材 料 费 明 细 | 主要材料名称、规格、型号 | [6 empty] | 单位 |  |  | 数量 |  | 单价 （元） |  | 合价 （元） |  |  | 暂估 单价 （元） |  | 暂估 合价 （元）
| 卫生间给排水管改造 | [6 empty] | 项 |  |  | 1 |  | 2000 |  | 2000
| 其他材料费 | [11 empty] | - |  |  |  |  | -
| 材料费小计 | [11 empty] | - |  | 2000 |  |  | -
项目编码 |  | 011612002001 | 项目名称 |  | 卫生洁具拆除 | [7 empty] | 计量单位 |  |  | 个 |  | 工程量 |  | 1
清单综合单价组成明细
定额 编号 | 定额项目名称 |  | 定额 单位 | 数量 | 单价 | [7 empty] | 合价
[5 empty] | 人工费 | 材料费 | 机械费 |  |  | 管理费 |  | 利润 | 人工费 | 材料费 |  |  | 机械费 |  | 管理费 |  | 利润
2-69 | 面盆拆除 钢管组成冷热水 |  | 10组 | 0.1 | 422.4 |  |  |  |  | 168.96 |  | 59.14 | 42.24 | [5 empty] | 16.9 |  | 5.91
综合人工工日 |  |  | 小计 | [9 empty] | 42.24 | [5 empty] | 16.9 |  | 5.91
0.48工日 |  |  | 未计价材料费
清单项目综合单价 | [12 empty] | 65.05
材 料 费 明 细 | 主要材料名称、规格、型号 | [6 empty] | 单位 |  |  | 数量 |  | 单价 （元） |  | 合价 （元） |  |  | 暂估 单价 （元） |  | 暂估 合价 （元）
| 其他材料费 | [11 empty] | - |  |  |  |  | -
| 材料费小计 | [11 empty] | - |  |  |  |  | -
项目编码 |  | 031004003001 | 项目名称 |  | 洗脸盆 | [7 empty] | 计量单位 |  |  | 组 |  | 工程量 |  | 1
清单综合单价组成明细
定额 编号 | 定额项目名称 |  | 定额 单位 | 数量 | 单价 | [7 empty] | 合价
[5 empty] | 人工费 | 材料费 | 机械费 |  |  | 管理费 |  | 利润 | 人工费 | 材料费 |  |  | 机械费 |  | 管理费 |  | 利润
10-672 | 洗脸盆安装 钢管组成 冷热水 |  | 10组 | 0.1 | 486.64 | 93.43 |  |  |  | 194.66 |  | 68.13 | 48.66 | 9.34 |  |  |  |  | 19.47 |  | 6.81
综合人工工日 |  |  | 小计 | [9 empty] | 48.66 | 9.34 |  |  |  |  | 19.47 |  | 6.81
0.55工日 |  |  | 未计价材料费 | [9 empty] | 801.94
清单项目综合单价 | [12 empty] | 886.22
材 料 费 明 细 | 主要材料名称、规格、型号 | [6 empty] | 单位 |  |  | 数量 |  | 单价 （元） |  | 合价 （元） |  |  | 暂估 单价 （元） |  | 暂估 合价 （元）
| 洗面盆 | [6 empty] | 套 |  |  | 1.01 |  | 320 |  | 323.2
| 立式水嘴 DN15 | [6 empty] | 个 |  |  | 2.02 |  | 200 |  | 404
| 洗脸盆下水口(铜) | [6 empty] | 个 |  |  | 1.01 |  | 30 |  | 30.3
| 角阀 | [6 empty] | 个 |  |  | 2.02 |  | 12 |  | 24.24
【清单大师计价软件江苏版V9.10】
综合单价分析表
工程名称：2019年南通校区暑期维修改造项目安装部分 | [10 empty] | 标段： |  |  | 第5页 共6页
材 料 费 明 细 | 金属软管 | [6 empty] | 个 |  |  | 2.02 |  | 10 |  | 20.2
| 橡胶板 δ1～15 | [6 empty] | kg |  |  | 0.015 |  | 7.72 |  | 0.12
| 厚漆 | [6 empty] | kg |  |  | 0.064 |  | 8.58 |  | 0.55
| 机油 | [6 empty] | kg |  |  | 0.04 |  | 7.72 |  | 0.31
| 油灰 | [6 empty] | kg |  |  | 0.1 |  | 1.29 |  | 0.13
| 塑料膨胀管 φ6×50 | [6 empty] | 十个 |  |  | 0.624 |  | 0.69 |  | 0.43
| 自攻螺钉 M6×50 | [6 empty] | 十个 |  |  | 0.624 |  | 0.76 |  | 0.47
| 硅酮密封胶 | [6 empty] | L |  |  | 0.1 |  | 68.6 |  | 6.86
| 线麻 | [6 empty] | kg |  |  | 0.015 |  | 10.29 |  | 0.15
| 防腐油 | [6 empty] | kg |  |  | 0.05 |  | 5.15 |  | 0.26
| 钢锯条 | [6 empty] | 根 |  |  | 0.3 |  | 0.21 |  | 0.06
| 其他材料费 | [11 empty] | - |  |  |  |  | -
| 材料费小计 | [11 empty] | - |  | 811.28 |  |  | -
项目编码 |  | 031006012001 | 项目名称 |  | 热水器、开水炉 | [7 empty] | 计量单位 |  |  | 台 |  | 工程量 |  | 1
清单综合单价组成明细
定额 编号 | 定额项目名称 |  | 定额 单位 | 数量 | 单价 | [7 empty] | 合价
[5 empty] | 人工费 | 材料费 | 机械费 |  |  | 管理费 |  | 利润 | 人工费 | 材料费 |  |  | 机械费 |  | 管理费 |  | 利润
10-846 | 电开水炉(立式) KSA型 |  | 台 | 1 | 66.88 | 2.45 |  |  |  | 26.75 |  | 9.36 | 66.88 | 2.45 |  |  |  |  | 26.75 |  | 9.36
综合人工工日 |  |  | 小计 | [9 empty] | 66.88 | 2.45 |  |  |  |  | 26.75 |  | 9.36
0.76工日 |  |  | 未计价材料费 | [9 empty] | 600
清单项目综合单价 | [12 empty] | 705.44
材 料 费 明 细 | 主要材料名称、规格、型号 | [6 empty] | 单位 |  |  | 数量 |  | 单价 （元） |  | 合价 （元） |  |  | 暂估 单价 （元） |  | 暂估 合价 （元）
| 电开水炉 | [6 empty] | 台 |  |  | 1 |  | 600 |  | 600
| 镀锌管箍 DN15 | [6 empty] | 个 |  |  | 2 |  | 0.94 |  | 1.88
| 线麻 | [6 empty] | kg |  |  | 0.01 |  | 10.29 |  | 0.1
| 厚漆 | [6 empty] | kg |  |  | 0.05 |  | 8.58 |  | 0.43
| 钢锯条 | [6 empty] | 根 |  |  | 0.2 |  | 0.21 |  | 0.04
| 其他材料费 | [11 empty] | - |  |  |  |  | -
| 材料费小计 | [11 empty] | - |  | 602.45 |  |  | -
【清单大师计价软件江苏版V9.10】
综合单价分析表
工程名称：2019年南通校区暑期维修改造项目安装部分 | [10 empty] | 标段： |  |  | 第6页 共6页
项目编码 |  | 031301017001 | 项目名称 |  | 脚手架搭拆 | [7 empty] | 计量单位 |  |  | 项 |  | 工程量 |  | 1
清单综合单价组成明细
定额 编号 | 定额项目名称 |  | 定额 单位 | 数量 | 单价 | [7 empty] | 合价
[5 empty] | 人工费 | 材料费 | 机械费 |  |  | 管理费 |  | 利润 | 人工费 | 材料费 |  |  | 机械费 |  | 管理费 |  | 利润
4-F1 | 第四册 安装脚手架搭拆费 取人工费的4%,其中人工25% 材料75% 机械0% |  | 项 | 1 | 6.56 | 19.67 |  |  |  | 2.62 |  | 0.92 | 6.56 | 19.67 |  |  |  |  | 2.62 |  | 0.92
10-F1 | 第十册 安装脚手架搭拆费 取人工费的5%,其中人工25% 材料75% 机械0% |  | 项 | 1 | 8.6 | 25.78 |  |  |  | 3.44 |  | 1.2 | 8.6 | 25.78 |  |  |  |  | 3.44 |  | 1.2
综合人工工日 |  |  | 小计 | [9 empty] | 15.16 | 45.45 |  |  |  |  | 6.06 |  | 2.12
0.00工日 |  |  | 未计价材料费
清单项目综合单价 | [12 empty] | 68.79
材 料 费 明 细 | 主要材料名称、规格、型号 | [6 empty] | 单位 |  |  | 数量 |  | 单价 （元） |  | 合价 （元） |  |  | 暂估 单价 （元） |  | 暂估 合价 （元）
| 其他材料费 | [11 empty] | - |  | 45.45 |  |  | -
| 材料费小计 | [11 empty] | - |  | 45.45 |  |  | -
【清单大师计价软件江苏版V9.10】

## 4 表-11 总价措施项目清单与计价表
总价措施项目清单与计价表
工程名称：2019年南通校区暑期维修改造项目安装部分 |  |  |  |  | 标段：
序号 | 项目编码 | 项目名称 | 计算基础 | 费率（%） | 金额（元） | 调整 费率（%） | 调整后 金额（元） | 备注
1 | 031302001001 | 安全文明施工费 |  | 0 | 139.07
1.1 |  | 基本费 | 分部分项工程费+单价措施项目费-除税工程设备费 | 1.5 | 121.99
1.2 |  | 增加费 | 分部分项工程费+单价措施项目费-除税工程设备费 | 0 | 0
1.3 |  | 扬尘污染防治增加费 | 分部分项工程费+单价措施项目费-除税工程设备费 | 0.21 | 17.08
2 | 031302002001 | 夜间施工增加 | 分部分项工程费+单价措施项目费-除税工程设备费 | 0 | 0
3 | 031302003001 | 非夜间施工增加 | 分部分项工程费+单价措施项目费-除税工程设备费 | 0 | 0
4 | 031302004001 | 二次搬运 | 分部分项工程费+单价措施项目费-除税工程设备费 | 0 | 0
5 | 031302005001 | 冬雨季施工增加 | 分部分项工程费+单价措施项目费-除税工程设备费 | 0 | 0
6 | 031302006001 | 已完工程及设备保护 | 分部分项工程费+单价措施项目费-除税工程设备费 | 0 | 0
7 | 031302008001 | 临时设施 | 分部分项工程费+单价措施项目费-除税工程设备费 | 1.1 | 89.46
8 | 031302009001 | 赶工措施 | 分部分项工程费+单价措施项目费-除税工程设备费 | 0 | 0
9 | 031302010001 | 工程按质论价 | 分部分项工程费+单价措施项目费-除税工程设备费 | 0 | 0
10 | 031302011001 | 住宅分户验收 | 分部分项工程费+单价措施项目费-除税工程设备费 | 0 | 0
11 | 031302012001 | 地上、地下设施、建筑物的临时保护设施 | 分部分项工程费+单价措施项目费-除税工程设备费 | 0 | 0
12 | 031302013001 | 特殊条件下施工增加费 | 分部分项工程费+单价措施项目费-除税工程设备费 | 0 | 0
合 计 |  |  |  |  | 228.53
【清单大师计价软件江苏版V9.10】

## 5 表-12 其他项目清单与计价汇总表
其他项目清单与计价汇总表
工程名称：2019年南通校区暑期维修改造项目安装部分 |  |  | 标段：
序号 | 项目名称 | 金额(元) | 结算金额(元) | 备注
1 | 暂列金额 | 0
2 | 暂估价 | 0
2.1 | 材料暂估价 | 0
2.2 | 专业工程暂估价 | 0
3 | 计日工 | 0
4 | 总承包服务费 | 0
合 计 |  | 0
【清单大师计价软件江苏版V9.10】

## 6 表-12-1 暂列金额明细表
暂列金额明细表
工程名称：2019年南通校区暑期维修改造项目安装部分 |  |  | 标段：
序号 | 项目名称 | 计量单位 | 暂定金额(元) | 备注
合 计 |  |  | 0
【清单大师计价软件江苏版V9.10】

## 7 表-12-2 材料（工程设备）暂估单价及调整表
材料（工程设备）暂估单价及调整表
工程名称：2019年南通校区暑期维修改造项目安装部分 | [7 empty] | 标段：
序号 | 材料编码 | 材料(工程设备)名称、规格、型号 | 计量单位 | 数量 |  | 暂估（元） |  | 确认（元） |  | 差额±(元) |  | 备注
|  |  |  | 投标 | 确认 | 单价 | 合价 | 单价 | 合价 | 单价 | 合价
合计
【清单大师计价软件江苏版V9.10】

## 8 表-12-3 专业工程暂估价及结算价表
专业工程暂估价及结算价表
工程名称：2019年南通校区暑期维修改造项目安装部分 |  |  |  | 标段：
序号 | 工程名称 | 工程内容 | 暂估金额(元) | 结算金额(元) | 差额±(元) | 备注
合 计 |  |  | 0
【清单大师计价软件江苏版V9.10】

## 9 表-12-4 计日工表
计日工表
工程名称：2019年南通校区暑期维修改造项目安装部分 |  |  |  | 标段：
编号 | 项目名称 | 单位 | 暂定数量 | 实际数量 | 综合单价 | 合价（元）
[6 empty] | 暂定 | 实际
一 | 人工 |  | 0 |  | 0 | 0
人工小计 | [5 empty] | 0
二 | 材料 |  | 0 |  | 0 | 0
材料小计 | [5 empty] | 0
三 | 施工机械 |  | 0 |  | 0 | 0
机械小计 | [5 empty] | 0
四、企业管理费和利润 按人工费的0%计 | [5 empty] | 0
总 计 | [5 empty] | 0
【清单大师计价软件江苏版V9.10】

## 10 表-13 规费、税金项目计价表
规费、税金项目计价表
工程名称：2019年南通校区暑期维修改造项目安装部分 |  |  | 标段：
序号 | 项目名称 | 计算基础 | 计算基数(元) | 计算费率(％) | 金额(元)
1 | 规费 |  | 235.79 | 0 | 235.79
1.1 | 社会保险费 | 分部分项工程费+措施项目费+其他项目费-除税工程设备费 | 8361.23 | 2.4 | 200.67
1.2 | 住房公积金 | 分部分项工程费+措施项目费+其他项目费-除税工程设备费 | 8361.23 | 0.42 | 35.12
1.3 | 环境保护税 | 分部分项工程费+措施项目费+其他项目费-除税工程设备费 | 8361.23 | 0 | 0
2 | 税金 | 分部分项工程费+措施项目费+其他项目费+规费-除税甲供材料和甲供设备费/1.01 | 8597.02 | 9 | 773.73
合 计 |  |  |  |  | 1009.52
【清单大师计价软件江苏版V9.10】

## 11 表-21 承包人提供主要材料和工程设备一览表（适用于造价
承包人提供主要材料和工程设备一览表 （适用造价信息差额调整法）
工程名称：2019年南通校区暑期维修改造项目安装部分 | [5 empty] | 标段： | 第1页 共1页
序号 | 材料编码 | 名称、规格、型号 | 单位 | 数量 | 风险系数 (%) | 基准单价 (元) | 投标单价 (元) | 发承包人 确认单价 (元) | 备注
【清单大师计价软件江苏版V9.10】