## 1 表-08 分部分项工程和单价措施项目清单与计价表
分部分项工程和单价措施项目清单与计价表
工程名称：2019年南通校区暑期维修改造项目装饰部分 |  |  |  |  | 标段：
序号 | 项目编码 | 项目名称 | 项目特征描述 | 计量 单位 | 工程量 | 金额（元）
[6 empty] | 综合单价 | 合价 | 其中
暂估价
拆除部分
1 | 011602002001 | 拆除部分 | 1、构件名称：施工图纸范围内的隔墙、窗户、墙地面瓷砖及窗帘盒拆除 2、拆除工程量：砖砌隔墙27.3m2，铝合金窗户6樘，窗帘盒6m，墙面砖99.08，地砖10.66 3、所有拆除拆至施工面，工程量仅供参考，投标单位自行勘察现场及对照施工图纸，拆除报价一次性包死，结算不调整 4、建筑垃圾合法清运，运距自行考虑 | 项 | 1
分部小计
培训教室
2 | 010401008001 | 填充墙 | 1、砖品种、规格、强度等级：原门洞处封堵轻质砌体封堵 | m3 | 0.5
3 | 011201001001 | 墙面一般抹灰 | 1、墙体类型：门洞封堵处水泥砂浆粉刷 | m2 | 4.2
4 | 010807001001 | 金属（塑钢、断桥）窗 | 1、窗代号及洞口尺寸：走廊顶头更换铝合金窗（喷塑）1600*1500（参考一期，现场勘查） | m2 | 9.42
5 | 011104002001 | 竹、木（复合）地板 | 1、面层材料品种、规格、颜色：原地面铺设强化地板（参考一期，现场勘查） 2、建议品牌：精弘地板，双林地板，优雅地板 | m2 | 100
6 | 011105005001 | 木质踢脚线 | 1、踢脚线高度：成品市购100高实木踢脚线（参照一期） | m | 39.2
7 | 010810003001 | 饰面夹板、塑料窗帘盒 | 1、窗帘盒材质、规格：200*200窗帘盒/木工板/9.5厚石膏板/乳胶漆 | m | 6
8 | 011406001001 | 抹灰面油漆 | 1、油漆品种、刷漆遍数：原墙面涂料见新 | m2 | 115.53
9 | 010801002001 | 木质门带套 | 1、门代号及洞口尺寸：成品单开套专门安装（参考一期，现场勘查） 2、建议品牌：：名图木门，吉祥居门业， 旭派门业 | 樘 | 2
分部小计
走廊
10 | 011104002002 | 竹、木（复合）地板 | 1、面层材料品种、规格、颜色：原地面铺设强化地板（参考一期，现场勘查） 2、建议品牌：精弘地板，双林地板，优雅地板 | m2 | 46.54
11 | 011105005002 | 木质踢脚线 | 1、踢脚线高度：成品市购100高实木踢脚线 | m | 59.8
12 | 010807001002 | 金属（塑钢、断桥）窗 | 1、窗代号及洞口尺寸：走廊顶头更换铝合金窗1600*1500（参考一期，现场勘查） | m2 | 2.4
13 | 011406001002 | 抹灰面油漆 | 1、油漆品种、刷漆遍数：原墙面涂料见新 | m2 | 53.44
14 | 011406001003 | 抹灰面油漆 | 1、腻子种类：混合腻子3遍 2、油漆品种、刷漆遍数：乳胶漆3遍 | m2 | 72.48
15 | 010401008002 | 填充墙 | 1、砖品种、规格、强度等级：原门洞处封堵轻质砌体封堵 | m3 | 1.44
16 | 011201001002 | 墙面一般抹灰 | 1、墙体类型：门洞封堵处水泥砂浆粉刷 | m2 | 72.48
分部小计
书柜隔断
17 | 011501006001 | 书柜 | 1、台柜规格：成品饰面双面柜6000*800*3150 2、板材要求：兔宝宝或莫干山E1级及以上环保等级18mm免漆板 3、五金件品牌：顶固、汇泰隆或雅洁 | 个 | 4
18 | 011501006002 | 书柜 | 1、台柜规格：成品饰面双面柜4000*800*3150 2、板材要求：兔宝宝或莫干山E1级及以上环保等级18mm免漆板 3、五金件品牌：顶固、汇泰隆或雅洁 | 个 | 1
分部小计
弱电间
19 | 011602002002 | 钢筋混凝土构件拆除 | 1、构件名称：原建筑混凝土墙体拆除/垃圾外运 | m2 | 2.1
20 | 011105005003 | 木质踢脚线 | 1、踢脚线高度：成品市购65高实木踢脚线 | m | 7.7
21 | 011406001004 | 抹灰面油漆 | 1、油漆品种、刷漆遍数：原墙面涂料见新 | m2 | 25.29
22 | 010801002002 | 木质门带套 | 1、门代号及洞口尺寸：成品单开套专门安装（参考一期，现场勘查） 2、建议品牌：：名图木门，吉祥居门业， 旭派门业 | 樘 | 1
分部小计
资料室
23 | 011602002003 | 钢筋混凝土构件拆除 | 1、构件名称：原建筑混凝土墙体拆除/垃圾外运 | m2 | 2.1
24 | 010801002003 | 木质门带套 | 1、门代号及洞口尺寸：成品单开套专门安装（参考一期，现场勘查） 2、建议品牌：：名图木门，吉祥居门业， 旭派门业 | 樘 | 1
25 | 010807001003 | 金属（塑钢、断桥）窗 | 1、窗代号及洞口尺寸：走廊顶头更换铝合金窗1600*1500（参考一期，现场勘查） | m2 | 2.36
26 | 011104002003 | 竹、木（复合）地板 | 1、面层材料品种、规格、颜色：原地面铺设强化地板（参考一期，现场勘查） 2、建议品牌：精弘地板，双林地板，优雅地板 | m2 | 63
27 | 011105005004 | 木质踢脚线 | 1、踢脚线高度：成品市购100高实木踢脚线 | m | 31
28 | 011406001005 | 抹灰面油漆 | 1、油漆品种、刷漆遍数：原墙面涂料见新 | m2 | 96.64
29 | 011501006003 | 书柜 | 1、台柜规格：成品免漆板板钉制书柜6000*400*3150 2、板材要求：兔宝宝或莫干山E1级及以上环保等级18mm免漆板 3、五金件品牌：顶固、汇泰隆或雅洁 | 个 | 1
分部小计
开水间、盥洗间
30 | 010904002001 | 楼（地）面涂膜防水 | 1、防水膜品种：地面JS防水2遍/上翻450高 | m2 | 18.74
31 | 011102003001 | 块料楼地面 | 1、找平层厚度、砂浆配合比：30厚干硬性水泥砂浆找平层 2、结合层厚度、砂浆配合比：素水泥浆 3、面层材料品种、规格、颜色：300*300防滑砖 | m2 | 12.3
32 | 011204003001 | 块料墙面 | 1、墙体类型：300*600墙砖粘结剂湿贴 | m2 | 41.48
33 | 011505001001 | 洗漱台 | 1、材料品种、规格、颜色：安装成品橱柜 | m | 1
34 | 011505010001 | 镜面玻璃 | 1、镜面玻璃品种、规格：成品镜面玻璃安装 | m2 | 2
35 | 010801002004 | 木质门带套 | 1、门代号及洞口尺寸：成品单开套专门安装 | 樘 | 1
分部小计
其他
36 | 010805005001 | 全玻自由门 | 1、门代号及洞口尺寸：双开钢化玻璃门/1660*3150/上有气窗、含五金 | m2 | 5.23
分部小计
其他改造
37 | 010902001001 | 屋面卷材防水 | 1、卷材品种、规格、厚度：SBS卷材防水/厚度3mm以上 2、防水层数：单层 3、防水层做法：原基层清理干净/刷冷底子油/热熔铺张（横向搭接不少于100mm，纵向搭接不少于200mm/对女儿墙及下水管用油膏处理） | m2 | 2665
38 | 011407001001 | 墙面喷刷涂料 | 1、基层类型：原墙面乳胶漆修补/铲除墙面破损部位 2、腻子种类：混合腻子2遍 3、涂料品种、喷刷遍数：乳胶漆2遍 | m2 | 2600
分部小计
分部分项工程清单合计
1 | 011701001001 | 综合脚手架 | 1.投标单位自行报价，结算不调整 | 项 | 1
单价措施项目清单合计
合 计
【清单大师计价软件江苏版V9.10】

## 2 表-11 总价措施项目清单与计价表
总价措施项目清单与计价表
工程名称：2019年南通校区暑期维修改造项目装饰部分 |  |  |  |  | 标段：
序号 | 项目编码 | 项目名称 | 计算基础 | 费率（%） | 金额（元） | 调整 费率（%） | 调整后 金额（元） | 备注
1 | 011707001001 | 安全文明施工费 |  | 0
1.1 |  | 基本费 | 分部分项工程费+单价措施项目费-除税工程设备费 | 1.7
1.2 |  | 增加费 | 分部分项工程费+单价措施项目费-除税工程设备费 | 0
1.3 |  | 扬尘污染防治增加费 | 分部分项工程费+单价措施项目费-除税工程设备费 | 0.22
2 | 011707002001 | 夜间施工 |  | 0
3 | 011707003001 | 非夜间施工照明 |  | 0
4 | 011707004001 | 二次搬运 |  | 0
5 | 011707005001 | 冬雨季施工 |  | 0
6 | 011707006001 | 地上、地下设施、建筑物的临时保护设施 |  | 0
7 | 011707007001 | 已完工程及设备保护 |  | 0
8 | 011707008001 | 临时设施 |  | 0
9 | 011707009001 | 赶工措施 |  | 0
10 | 011707010001 | 工程按质论价 | 分部分项工程费+单价措施项目费-除税工程设备费 | 0
11 | 011707011001 | 住宅分户验收 |  | 0
12 | 011707012001 | 特殊条件下施工增加费 |  | 0
合 计
【清单大师计价软件江苏版V9.10】

## 3 表-12 其他项目清单与计价汇总表
其他项目清单与计价汇总表
工程名称：2019年南通校区暑期维修改造项目装饰部分 |  |  | 标段：
序号 | 项目名称 | 金额(元) | 结算金额(元) | 备注
1 | 暂列金额 | 0
2 | 暂估价 | 0
2.1 | 材料暂估价 | 0
2.2 | 专业工程暂估价 | 0
3 | 计日工 | 0
4 | 总承包服务费 | 0
合 计 |  | 0
【清单大师计价软件江苏版V9.10】

## 4 表-12-1 暂列金额明细表
暂列金额明细表
工程名称：2019年南通校区暑期维修改造项目装饰部分 |  |  | 标段：
序号 | 项目名称 | 计量单位 | 暂定金额(元) | 备注
合 计 |  |  | 0
【清单大师计价软件江苏版V9.10】

## 5 表-12-2 材料（工程设备）暂估单价及调整表
材料（工程设备）暂估单价及调整表
工程名称：2019年南通校区暑期维修改造项目装饰部分 | [7 empty] | 标段：
序号 | 材料编码 | 材料(工程设备)名称、规格、型号 | 计量单位 | 数量 |  | 暂估（元） |  | 确认（元） |  | 差额±(元) |  | 备注
|  |  |  | 投标 | 确认 | 单价 | 合价 | 单价 | 合价 | 单价 | 合价
1 | CL-D00002 | 洗漱台 | m | 单价: 1600
合计
【清单大师计价软件江苏版V9.10】

## 6 表-12-3 专业工程暂估价及结算价表
专业工程暂估价及结算价表
工程名称：2019年南通校区暑期维修改造项目装饰部分 |  |  |  | 标段：
序号 | 工程名称 | 工程内容 | 暂估金额(元) | 结算金额(元) | 差额±(元) | 备注
合 计 |  |  | 0
【清单大师计价软件江苏版V9.10】

## 7 表-12-4 计日工表
计日工表
工程名称：2019年南通校区暑期维修改造项目装饰部分 |  |  |  | 标段：
编号 | 项目名称 | 单位 | 暂定数量 | 实际数量 | 综合单价 | 合价（元）
[6 empty] | 暂定 | 实际
一 | 人工 |  | 0
人工小计
二 | 材料 |  | 0
材料小计
三 | 施工机械 |  | 0
机械小计
四、企业管理费和利润 按人工费的0%计
总 计
【清单大师计价软件江苏版V9.10】

## 8 表-12-5 总承包服务费计价表
总承包服务费计价表
工程名称：2019年南通校区暑期维修改造项目装饰部分 |  |  |  | 标段：
序号 | 项目名称 | 项目价值(元) | 服务内容 | 计算基础 | 费率(％) | 金额(元)
1 | 发包人发包专业工程 | 0 |  | 项目价值
2 | 发包人供应材料 | 0 |  | 项目价值
合 计
【清单大师计价软件江苏版V9.10】

## 9 表-13 规费、税金项目计价表
规费、税金项目计价表
工程名称：2019年南通校区暑期维修改造项目装饰部分 |  |  | 标段：
序号 | 项目名称 | 计算基础 | 计算基数(元) | 计算费率(％) | 金额(元)
1 | 规费 |  |  | 0
1.1 | 社会保险费 | 分部分项工程费+措施项目费+其他项目费-除税工程设备费 |  | 2.4
1.2 | 住房公积金 | 分部分项工程费+措施项目费+其他项目费-除税工程设备费 |  | 0.42
1.3 | 环境保护税 | 分部分项工程费+措施项目费+其他项目费-除税工程设备费 |  | 0
2 | 税金 | 分部分项工程费+措施项目费+其他项目费+规费-除税甲供材料和甲供设备费/1.01 |  | 9
合 计
【清单大师计价软件江苏版V9.10】