## 1 表-08 分部分项工程和单价措施项目清单与计价表
分部分项工程和单价措施项目清单与计价表
工程名称：江苏如皋师范学院实训楼改造 安装工程 |  |  |  |  | 标段： | 第1页 共8页
序号 | 项目编码 | 项目名称 | 项目特征描述 | 计量 单位 | 工程量 | 金额（元）
[6 empty] | 综合单价 | 合价 | 其中
暂估价
给水系统
1 | 031001006001 | 塑料管 | 1.安装部位:室内_ 2.介质:给水_ 3.材质、规格:PP-R塑料管 De63_ 4.连接形式:热熔连接_ 5.压力试验及吹、洗设计要求:按设计及规范要求_ | m | 21.6
2 | 031001006002 | 塑料管 | 1.安装部位:室内_ 2.介质:给水_ 3.材质、规格:PP-R塑料管 De50_ 4.连接形式:热熔连接_ 5.压力试验及吹、洗设计要求:按设计及规范要求_ | m | 22.1
3 | 031001006003 | 塑料管 | 1.安装部位:室内_ 2.介质:给水_ 3.材质、规格:PP-R塑料管 De40_ 4.连接形式:热熔连接_ 5.压力试验及吹、洗设计要求:按设计及规范要求_ | m | 14.4
4 | 031001006004 | 塑料管 | 1.介质:给水_ 2.材质、规格:PP-R塑料管 De32_ 3.连接形式:热熔连接_ 4.压力试验及吹、洗设计要求:按设计及规范要求_ | m | 51.7
5 | 031001006005 | 塑料管 | 1.介质:给水_ 2.材质、规格:PP-R塑料管 De25_ 3.连接形式:热熔连接_ 4.压力试验及吹、洗设计要求:按设计及规范要求_ | m | 236.7
本页小计
【清单大师计价软件江苏版V9.32】
分部分项工程和单价措施项目清单与计价表
工程名称：江苏如皋师范学院实训楼改造 安装工程 |  |  |  |  | 标段： | 第2页 共8页
序号 | 项目编码 | 项目名称 | 项目特征描述 | 计量 单位 | 工程量 | 金额（元）
[6 empty] | 综合单价 | 合价 | 其中
暂估价
6 | 031002003001 | 套管 | 1.名称、类型:穿楼层钢套管_ 2.材质:焊接钢管_ 3.规格:DN80_ 4.填料材质:穿过楼板的套管与管道之间的缝隙应用阻燃密实材料和防水油膏填实，端面光滑。穿墙套管与管道之间缝隙应用阻燃密实材料填实。穿过防火墙的管道，应用不燃烧材料将其周围的空隙填塞密实_ | 个 | 6
7 | 031004004001 | 洗涤盆 | 1.材质:陶瓷_ 2.规格、类型:拖把池（含水龙头及全套配件）_ 3.组装形式:成品_ 4.品牌:法恩莎(具体型号及样式由业主确认后施工）_ | 组 | 5
8 | 031004003001 | 洗脸盆 | 1.材质:陶瓷_ 2.规格、类型:台式洗脸盆（含感应式水龙头及全套配件）_ 3.组装形式:成品_ 4.品牌:法恩莎(具体型号及样式由业主确认后施工）_ | 组 | 10
9 | 031004007001 | 小便器 | 1.材质:陶瓷_ 2.规格、类型:立式小便器（含感应式冲水器及全套配件）_ 3.组装形式:成品_ 4.品牌:法恩莎(具体型号及样式由业主确认后施工）_ | 组 | 5
10 | 031004006001 | 大便器 | 1.材质:陶瓷_ 2.规格、类型:蹲式大便器（含全套配件）_ 3.组装形式:成品_ 4.品牌:法恩莎(具体型号及样式由业主确认后施工）_ | 组 | 20
本页小计
【清单大师计价软件江苏版V9.32】
分部分项工程和单价措施项目清单与计价表
工程名称：江苏如皋师范学院实训楼改造 安装工程 |  |  |  |  | 标段： | 第3页 共8页
序号 | 项目编码 | 项目名称 | 项目特征描述 | 计量 单位 | 工程量 | 金额（元）
[6 empty] | 综合单价 | 合价 | 其中
暂估价
11 | 031003001001 | 螺纹阀门 | 1.类型:PP.R截止阀 De50_ 2.连接形式:热熔连接_ | 个 | 4
12 | 031003001002 | 螺纹阀门 | 1.规格、压力等级:PP.R截止阀 De40_ 2.连接形式:热熔连接_ | 个 | 4
13 | 031003001003 | 螺纹阀门 | 1.类型:PP-R截止阀 De32_ 2.连接形式:热熔连接_ | 个 | 4
14 | 031003001004 | 螺纹阀门 | 1.规格、压力等级:PP.R截止阀 De25_ 2.连接形式:热熔连接_ | 个 | 73
15 | 031004014001 | 给、排水附(配)件 | 1.型号、规格:冷热水水龙头 DN15_ | 个 | 11
分部小计
热水系统
16 | 031001006006 | 塑料管 | 1.安装部位:室内_ 2.介质:热水_ 3.材质、规格:耐热PP-R塑料管 De50_ 4.连接形式:热熔连接_ 5.压力试验及吹、洗设计要求:按设计及规范要求_ | m | 3.9
17 | 031001006007 | 塑料管 | 1.安装部位:室内_ 2.介质:热水_ 3.材质、规格:耐热PP-R塑料管 De40_ 4.连接形式:热熔连接_ 5.压力试验及吹、洗设计要求:按设计及规范要求_ | m | 5.8
本页小计
【清单大师计价软件江苏版V9.32】
分部分项工程和单价措施项目清单与计价表
工程名称：江苏如皋师范学院实训楼改造 安装工程 |  |  |  |  | 标段： | 第4页 共8页
序号 | 项目编码 | 项目名称 | 项目特征描述 | 计量 单位 | 工程量 | 金额（元）
[6 empty] | 综合单价 | 合价 | 其中
暂估价
18 | 031001006008 | 塑料管 | 1.安装部位:室内_ 2.介质:热水_ 3.材质、规格:耐热PP-R塑料管 De32_ 4.连接形式:热熔连接_ 5.压力试验及吹、洗设计要求:按设计及规范要求_ | m | 3.6
19 | 031001006009 | 塑料管 | 1.安装部位:室内_ 2.介质:热水_ 3.材质、规格:耐热PP-R塑料管 De25_ 4.连接形式:热熔连接_ 5.压力试验及吹、洗设计要求:按设计及规范要求_ | m | 35.7
20 | 031208002001 | 管道绝热 | 1.绝热材料品种:保温材料采用柔性橡塑保温套管，防火等级B1级及以上_ 2.绝热厚度:40mm_ | m | 51.9
21 | 031003001005 | 螺纹阀门 | 1.类型:PP.R截止阀 De50_ 2.连接形式:热熔连接_ | 个 | 1
22 | 031003001006 | 螺纹阀门 | 1.规格、压力等级:PP.R截止阀 De25_ 2.连接形式:热熔连接_ | 个 | 11
分部小计
排水系统
23 | 031001006010 | 塑料管 | 1.安装部位:室内_ 2.介质:排水_ 3.材质、规格:UPVC塑料排水管 De110_ 4.连接形式:胶连接_ | m | 37.3
本页小计
【清单大师计价软件江苏版V9.32】
分部分项工程和单价措施项目清单与计价表
工程名称：江苏如皋师范学院实训楼改造 安装工程 |  |  |  |  | 标段： | 第5页 共8页
序号 | 项目编码 | 项目名称 | 项目特征描述 | 计量 单位 | 工程量 | 金额（元）
[6 empty] | 综合单价 | 合价 | 其中
暂估价
24 | 031001006011 | 塑料管 | 1.安装部位:室内_ 2.介质:排水管_ 3.材质、规格:PVC-U塑料排水管 De75_ 4.连接形式:粘接_ | m | 234.2
25 | 031001006012 | 塑料管 | 1.安装部位:室内_ 2.介质:排水管_ 3.材质、规格:PVC-U塑料排水管 De50_ 4.连接形式:粘接_ | m | 88.6
26 | 031004014002 | 给、排水附(配)件 | 1.材质:不锈钢_ 2.型号、规格:地漏 De50_ | 个 | 11
27 | 010101007001 | 管沟土方 | 1.土壤类别:二类干土_ 2.回填要求:分层夯实_ | m3 | 59.06
分部小计
电气系统
28 | 030404017001 | 配电箱 | 1.名称:配电箱 1AL_ 2.型号:详见系统图_ 3.规格:见系统图_ 4.端子板外部接线材质、规格:见系统图_ 5.安装方式:嵌墙安装_ | 台 | 1
29 | 030404017002 | 配电箱 | 1.名称:配电箱 2AL_ 2.型号:详见系统图_ 3.规格:详见系统图_ 4.端子板外部接线材质、规格:详见系统图_ 5.安装方式:嵌墙安装_ | 台 | 1
本页小计
【清单大师计价软件江苏版V9.32】
分部分项工程和单价措施项目清单与计价表
工程名称：江苏如皋师范学院实训楼改造 安装工程 |  |  |  |  | 标段： | 第6页 共8页
序号 | 项目编码 | 项目名称 | 项目特征描述 | 计量 单位 | 工程量 | 金额（元）
[6 empty] | 综合单价 | 合价 | 其中
暂估价
30 | 030404017003 | 配电箱 | 1.名称:配电箱 3AL_ 2.型号:详见系统图_ 3.规格:见系统图_ 4.端子板外部接线材质、规格:见系统图_ 5.安装方式:嵌墙安装_ | 台 | 1
31 | 030404017004 | 配电箱 | 1.名称:配电箱 4AL_ 2.型号:详见系统图_ 3.规格:详见系统图_ 4.端子板外部接线材质、规格:详见系统图_ 5.安装方式:嵌墙安装_ | 台 | 1
32 | 030411003001 | 桥架 | 1.名称:钢制槽式桥架_ 2.型号:150*75_ | m | 109.2
33 | 030413001001 | 铁构件 | 1.名称:桥架支吊架_ 2.材质:镀锌型钢_ | kg | 85.3
34 | 030411001001 | 配管 | 1.名称:PVC电线管_ 2.规格:DN20_ 3.配置形式:WC/CC/FC_ | m | 1368.9
35 | 030411001002 | 配管 | 1.名称:PVC电线管_ 2.规格:DN25_ 3.配置形式:WC/CC/FC_ | m | 250.6
36 | 030411004001 | 配线 | 1.名称:铜芯线_ 2.配线形式:穿管敷设_ 3.型号:BV-2.5_ | m | 4229.5
本页小计
【清单大师计价软件江苏版V9.32】
分部分项工程和单价措施项目清单与计价表
工程名称：江苏如皋师范学院实训楼改造 安装工程 |  |  |  |  | 标段： | 第7页 共8页
序号 | 项目编码 | 项目名称 | 项目特征描述 | 计量 单位 | 工程量 | 金额（元）
[6 empty] | 综合单价 | 合价 | 其中
暂估价
37 | 030411004002 | 配线 | 1.名称:铜芯线_ 2.配线形式:穿管敷设_ 3.型号:BV-4_ | m | 826.8
38 | 030411004003 | 配线 | 1.名称:铜芯线_ 2.配线形式:沿桥架敷设_ 3.型号:BV-2.5_ | m | 2438.5
39 | 030411004004 | 配线 | 1.名称:铜芯线_ 2.配线形式:沿桥架敷设_ 3.型号:BV-4_ | m | 902.2
40 | 030408001001 | 电力电缆 | 1.名称:铜芯电缆 ZCN-YJV-4*10+E10_ 2.敷设方式、部位:沿桥架敷设_ | m | 85
41 | 030408006001 | 电力电缆头 | 1.名称:电缆终端头制安_ 2.规格:16mm2以内_ 3.安装部位:配电箱内_ | 个 | 40
42 | 030412005001 | 荧光灯 | 1.名称:600*600LED灯具_ 2.规格:具体规格型号由业主确认后施工_ | 套 | 122
43 | 030412004001 | 装饰灯 | 1.名称:15W筒灯_ 2.规格:具体规格型号由业主确认后施工_ | 套 | 32
44 | 030412004002 | 装饰灯 | 1.名称:15W应急筒灯_ 2.规格:具体规格型号由业主确认后施工_ | 套 | 17
45 | 030412001001 | 普通灯具 | 1.名称:LED吸顶灯（声光控）_ 2.规格:10W，具体规格型号由业主确认后施工_ | 套 | 5
本页小计
【清单大师计价软件江苏版V9.32】
分部分项工程和单价措施项目清单与计价表
工程名称：江苏如皋师范学院实训楼改造 安装工程 |  |  |  |  | 标段： | 第8页 共8页
序号 | 项目编码 | 项目名称 | 项目特征描述 | 计量 单位 | 工程量 | 金额（元）
[6 empty] | 综合单价 | 合价 | 其中
暂估价
46 | 030404034001 | 照明开关 | 1.名称:单联单控开关_ 2.规格:10A 250V_ | 套 | 17
47 | 030404034002 | 照明开关 | 1.名称:双联单控开关_ 2.规格:10A 250V_ | 套 | 10
48 | 030404035001 | 插座 | 1.名称:2+3安全型插座_ | 套 | 424
49 | 030404035002 | 插座 | 1.名称:防溅型2+3安全型插座_ | 套 | 28
50 | 030404035003 | 插座 | 1.名称:壁挂式空调插座_ | 套 | 5
51 | 030404035004 | 插座 | 1.名称:立式空调插座_ | 套 | 16
52 | 030411006001 | 接线盒 | 1.名称:接线盒_ 2.安装形式:暗装_ | 个 | 176
53 | 030411006002 | 接线盒 | 1.名称:开关盒_ 2.安装形式:暗装_ | 个 | 505
分部小计
其他
54 | 011613001001 | 其他 | 所有本工程安装部分所有灯具、卫生洁具、线路管线等拆除，垃圾清运，零星损坏部分修复，管道开补墙槽等，投标单位综合考虑，自主报价，结算时不再调整 | 项 | 1
分部小计
分部分项工程清单合计
1 | 031301017001 | 脚手架搭拆 |  | 项 | 1
单价措施项目清单合计
本页小计
合 计
【清单大师计价软件江苏版V9.32】

## 2 表-11 总价措施项目清单与计价表
总价措施项目清单与计价表
工程名称：江苏如皋师范学院实训楼改造 安装工程 |  |  |  |  | 标段： | 第1页 共1页
序号 | 项目编码 | 项目名称 | 计算基础 | 费率（%） | 金额（元） | 调整 费率（%） | 调整后 金额（元） | 备注
1 | 031302001001 | 现场安全文明施工 |  | 0
1.1 |  | 基本费 | 分部分项工程费+单价措施项目费-除税工程设备费 | 1.5
1.2 |  | 省级标化增加费 | 分部分项工程费+单价措施项目费-除税工程设备费 | 0
1.3 |  | 扬尘污染防治增加费 | 分部分项工程费+单价措施项目费-除税工程设备费 | 0.21
2 | 031302002001 | 夜间施工 |  | 0
3 | 031302003001 | 非夜间施工照明 |  | 0
4 | 031302005001 | 冬雨季施工 |  | 0
5 | 031302006001 | 已完工程及设备保护 |  | 0
6 | 031302008001 | 临时设施 |  | 0
7 | 031302009001 | 赶工措施 |  | 0
8 | 031302010001 | 按质论价 | 分部分项工程费+单价措施项目费-除税工程设备费 | 0
9 | 031302011001 | 住宅分户验收 |  | 0
10 | 031302012001 | 建筑工人实名制费用 |  | 0
11 | 补01170701001 | 新冠疫情常态化防控费用 |  | 0
合 计
【清单大师计价软件江苏版V9.32】

## 3 表-12 其他项目清单与计价汇总表
其他项目清单与计价汇总表
工程名称：江苏如皋师范学院实训楼改造 安装工程 |  |  | 标段： | 第1页 共1页
序号 | 项目名称 | 金额(元) | 结算金额(元) | 备注
1 | 暂列金额 | 10000
2 | 暂估价 | 0
2.1 | 材料暂估价 | 0
2.2 | 专业工程暂估价 | 0
3 | 计日工 | 0
4 | 总承包服务费 | 0
合 计 |  | 10000
【清单大师计价软件江苏版V9.32】

## 4 表-12-1 暂列金额明细表
暂列金额明细表
工程名称：江苏如皋师范学院实训楼改造 安装工程 |  |  | 标段： | 第1页 共1页
序号 | 项目名称 | 计量单位 | 暂定金额(元) | 备注
1 | 招标人暂列金额 | 元 | 10000
合 计 |  |  | 10000
【清单大师计价软件江苏版V9.32】

## 5 表-12-2 材料（工程设备）暂估单价及调整表
材料（工程设备）暂估单价及调整表
工程名称：江苏如皋师范学院实训楼改造 安装工程 | [7 empty] | 标段： | 第1页 共1页
序号 | 材料编码 | 材料(工程设备)名称、规格、型号 | 计量单位 | 数量 |  | 暂估（元） |  | 确认（元） |  | 差额±(元) |  | 备注
|  |  |  | 投标 | 确认 | 单价 | 合价 | 单价 | 合价 | 单价 | 合价
合计
【清单大师计价软件江苏版V9.32】

## 6 表-12-3 专业工程暂估价及结算价表
专业工程暂估价及结算价表
工程名称：江苏如皋师范学院实训楼改造 安装工程 |  |  |  | 标段： | 第1页 共1页
序号 | 工程名称 | 工程内容 | 暂估金额(元) | 结算金额(元) | 差额±(元) | 备注
合 计 |  |  | 0
【清单大师计价软件江苏版V9.32】

## 7 表-12-4 计日工表
计日工表
工程名称：江苏如皋师范学院实训楼改造 安装工程 |  |  |  | 标段： | 第1页 共1页
编号 | 项目名称 | 单位 | 暂定数量 | 实际数量 | 综合单价 | 合价（元）
[6 empty] | 暂定 | 实际
一 | 人工 |  | 0
人工小计
二 | 材料 |  | 0
材料小计
三 | 机械 |  | 0
施工机械小计
四、企业管理费和利润
总 计
【清单大师计价软件江苏版V9.32】

## 8 表-12-5 总承包服务费计价表
总承包服务费计价表
工程名称：江苏如皋师范学院实训楼改造 安装工程 |  |  |  | 标段： | 第1页 共1页
序号 | 项目名称 | 项目价值(元) | 服务内容 | 计算基础 | 费率(％) | 金额(元)
合 计
【清单大师计价软件江苏版V9.32】

## 9 表-13 规费、税金项目计价表
规费、税金项目计价表
工程名称：江苏如皋师范学院实训楼改造 安装工程 |  |  | 标段： | 第1页 共1页
序号 | 项目名称 | 计算基础 | 计算基数(元) | 计算费率(％) | 金额(元)
1 | 规费合计 | 社会保险费+住房公积金+环境保护税 |  | 0
1.1 | 社会保险费 | 分部分项工程量清单计价合价+措施项目清单计价合价+其他项目清单计价合价-除税工程设备费 |  | 2.4
1.2 | 住房公积金 | 分部分项工程量清单计价合价+措施项目清单计价合价+其他项目清单计价合价-除税工程设备费 |  | 0.42
1.3 | 环境保护税 | 分部分项工程量清单计价合价+措施项目清单计价合价+其他项目清单计价合价-除税工程设备费 |  | 0
2 | 税金 | 分部分项工程量清单计价合价+措施项目清单计价合价+其他项目清单计价合价+规费合计-除税甲供材料和甲供设备费/1.01 |  | 9
合 计
【清单大师计价软件江苏版V9.32】

## 10 表-20 发包人提供材料和工程设备一览表
发包人提供材料和工程设备一览表
工程名称：江苏如皋师范学院实训楼改造 安装工程 | [5 empty] | 标段： | 第1页 共1页
序号 | 材料编码 | 材料(工程设备)名称、规格、型号 | 单位 | 数量 | 单价 (元) | 合价 (元) | 交货 方式 | 送达 地点 | 备注
合 计
【清单大师计价软件江苏版V9.32】

## 11 表-21 承包人提供主要材料和工程设备一览表（适用于造价
承包人提供主要材料和工程设备一览表 （适用造价信息差额调整法）
工程名称：江苏如皋师范学院实训楼改造 安装工程 | [5 empty] | 标段： | 第1页 共1页
序号 | 材料编码 | 名称、规格、型号 | 单位 | 数量 | 风险系数 (%) | 基准单价 (元) | 投标单价 (元) | 发承包人 确认单价 (元) | 备注
【清单大师计价软件江苏版V9.32】

## 12 表-22 承包人提供主要材料和工程设备一览表（适用于价格
承包人提供主要材料和工程设备一览表 （适用于价格指数差额调整法）
工程名称：江苏如皋师范学院实训楼改造 安装工程 |  |  |  |  | 标段： | 第1页 共1页
序号 | 名称、规格、型号 | 变值权重 B |  | 基本价格 指数F0 |  | 现行价格 指数Ft | 备注
| 定值权重A |  |  | - |  | -
合 计 |  | 1 |  | - |  | -
【清单大师计价软件江苏版V9.32】