## 1 表-08 分部分项工程和单价措施项目清单与计价表
分部分项工程和单价措施项目清单与计价表
工程名称：江苏如皋师范学院实训楼改造 智能化工程 |  |  |  |  | 标段： | 第1页 共20页
序号 | 项目编码 | 项目名称 | 项目特征描述 | 计量 单位 | 工程量 | 金额（元）
[6 empty] | 综合单价 | 合价 | 其中
暂估价
综合布线系统
1 | 030502004001 | 电视、电话插座 | 1.名称:双口信息插座_ 2.规格：产品标准： YD/T 926.3-2009 、ISO/IEC 11801:2017 、TIA-568.2-D:2018 产品特性： 1、国标 86 型面板，具有原厂 LOGO 标识，平面亮光造型，简洁明亮 2、标准化模块卡接式设计，嵌入式结构安装，方便用户使用和维护 3、适用于安装各种标准的 RJ45 模块和 RJ11 模块 4、采用优质的 ABS 工程塑料，防撞、阻燃抗冲击，保证产品使用的牢固性和耐久性 5、防尘盖设计，以保护模块，防止灰尘、污物进入 6、接口上方带有标识条，便于端口管理 | 个 | 14
本页小计
【清单大师计价软件江苏版V9.32】
分部分项工程和单价措施项目清单与计价表
工程名称：江苏如皋师范学院实训楼改造 智能化工程 |  |  |  |  | 标段： | 第2页 共20页
序号 | 项目编码 | 项目名称 | 项目特征描述 | 计量 单位 | 工程量 | 金额（元）
[6 empty] | 综合单价 | 合价 | 其中
暂估价
2 | 030904008001 | 模块 | 1.名称:六类非屏蔽信息模块插座_ 2.规格:产品标准： YD/T 926.3-2009 、ISO/IEC 11801:2017 、TIA-568.2-D:2018 产品特性： 1、接触针全部镀金，厚度为 50μ(inch)、插拔寿命≥1000 次 2、IDC 线卡镀镍，可卡接 22～26AWG 铜线，重复卡接>250 次 3、核心 PCB 板采用差分补偿技术，通过余量高 4、高抗压及阻燃塑料材质，保证模块的使用牢固、耐用性 5、模块自带防尘盖，有 T568A、T568B 两种标准打线标记，方便快速完成端接 ★通过第三方权威检测机构六节点信道测试、6 类信道测试 ★通过著名实验室丹麦 FORCE Technology 实验室 Delta 链路测试_ | 个 | 28
本页小计
【清单大师计价软件江苏版V9.32】
分部分项工程和单价措施项目清单与计价表
工程名称：江苏如皋师范学院实训楼改造 智能化工程 |  |  |  |  | 标段： | 第3页 共20页
序号 | 项目编码 | 项目名称 | 项目特征描述 | 计量 单位 | 工程量 | 金额（元）
[6 empty] | 综合单价 | 合价 | 其中
暂估价
3 | 030502009001 | 跳线 | 1.名称:RJ45-RJ45非屏蔽两米跳线_ 2.规格:产品标准： YD/T 926.3-2009 、ISO/IEC 11801:2017 、TIA-568.2-D:2018 产品特性： 1、导体采用优质无氧铜，保证优良的拉伸和电阻性能 2、多股结构，线缆柔软，可承受反复弯曲，适用于任何弯曲的连接场合 3、水晶头采用 PC 料，触点表面镀金 50μ(inch)，插拔寿命>1000 次 4、水晶头簧片采用磷青铜 3 叉结构，保证连接的稳定、牢靠 5、一体化注塑帽套结构，提高跳线插拔时按压自锁弹片的舒适度和便捷性 6、传输带宽＞250MHz，每根成型跳线通过 100%测试合格 ★通过第三方权威检测机构六节点信道测试、6 类信道测试 ★通过第三方权威检测机构 ROHS2.0 测试（产品+原材料）_ | 根 | 28
本页小计
【清单大师计价软件江苏版V9.32】
分部分项工程和单价措施项目清单与计价表
工程名称：江苏如皋师范学院实训楼改造 智能化工程 |  |  |  |  | 标段： | 第4页 共20页
序号 | 项目编码 | 项目名称 | 项目特征描述 | 计量 单位 | 工程量 | 金额（元）
[6 empty] | 综合单价 | 合价 | 其中
暂估价
4 | 030502005001 | 双绞线缆 | 1.名称:六类非屏蔽网线_ 2.规格:产品标准： YD/T 1019-2013 、ISO/IEC 11801:2017 、TIA-568.2-D:2018 产品特性： 1、铜丝采用无氧铜，导体直径 0.57±0.02mm/23AWG 2、绝缘层采用 HDPE 料，实心绝缘，绝缘外径 0.98±0.02mm 3、骨架采用十字型结构 4、护套厚度≥0.55mm，护套外径 6.0±0.3mm 5、直流电阻≤8.0Ω/100m，直流电阻不平衡≤1.5% 6、传播相时延≤536ns/100m（250MHz） 7、特性阻抗 100±15Ω（4-250MHz） 8、工作温度-20℃～60℃，安装拉力≤100N，弯曲半径≥8×护套外径 9、带宽≥250MHz ★通过第三方权威检测机构六节点信道测试、6 类信道测试 ★通过第三方权威检测机构全性能测试 ★通过著名实验室德国 VDE 实验室 CPR 认证（提供测试等级报告） ★通过著名实验室丹麦 FORCE Technology 实验室 Delta 链路测试 ★通过第三方权威检测机构 ROHS2.0 测试（产品+原材料） ★通过 TLC 泰 | m | 2500
本页小计
【清单大师计价软件江苏版V9.32】
分部分项工程和单价措施项目清单与计价表
工程名称：江苏如皋师范学院实训楼改造 智能化工程 |  |  |  |  | 标段： | 第5页 共20页
序号 | 项目编码 | 项目名称 | 项目特征描述 | 计量 单位 | 工程量 | 金额（元）
[6 empty] | 综合单价 | 合价 | 其中
暂估价
尔、TSE 认证、UL 认证、CE 认证_
5 | 030502005002 | 双绞线缆 | 1.名称:6芯室内千兆多模光纤_ 2.规格:产品标准： YD/T1258.4-2005、IEC60794-2 产品特性： 1、采用紧套光纤，便于剥离使用，紧套光纤有良好的阻燃性能 2、芳纶加强元件，使光缆有优异的抗拉性能 3、抗扭曲性能极佳 4、外护材料耐腐蚀、防水、防紫外、阻燃、环保等优点 5、全介质结构，不受电磁干扰 6、允许拉伸力：长期≤200N，短期≤660N；允许压扁力：长期≤300N，短期≤1000N? 7、弯曲半径：动态≥20×光缆外径，静态≥10×光缆外径 8、储存、使用温度：-20～60℃_ | m | 400
本页小计
【清单大师计价软件江苏版V9.32】
分部分项工程和单价措施项目清单与计价表
工程名称：江苏如皋师范学院实训楼改造 智能化工程 |  |  |  |  | 标段： | 第6页 共20页
序号 | 项目编码 | 项目名称 | 项目特征描述 | 计量 单位 | 工程量 | 金额（元）
[6 empty] | 综合单价 | 合价 | 其中
暂估价
6 | 030502010001 | 配线架 | 1.名称:24口六类非屏蔽网络配线架（含模块）_ 2.规格:产品标准： YD/T 926.3-2009 、ISO/IEC 11801:2017 、TIA-568.2-D:2018 产品特性： 1、接触针全部镀金，厚度为 50μ(inch)、插拔寿命≥1000 次 2、IDC 线卡镀镍，可卡接 22～26AWG 铜线，重复卡接>250 次 3、核心 PCB 板采用差分补偿技术，通过余量高 4、高抗压及阻燃塑料材质，UL94V-2 等级，保证配线架的使用牢固、耐用性 5、优质冷轧钢板，表面静电喷涂，产品美观大方 6、标准 19 英寸设计，高度 1U，适用任何标准 19 英寸机柜 7、配线架背面自带理线器，有 T568A、T568B 两种标准打线标记，方便快速完成端接 8、配线架正面直观的标签窗分组标签区，为书写标签提供方便的管理 ★通过第三方权威检测机构六节点信道测试、6 类信道测试_ | 个 | 1
本页小计
【清单大师计价软件江苏版V9.32】
分部分项工程和单价措施项目清单与计价表
工程名称：江苏如皋师范学院实训楼改造 智能化工程 |  |  |  |  | 标段： | 第7页 共20页
序号 | 项目编码 | 项目名称 | 项目特征描述 | 计量 单位 | 工程量 | 金额（元）
[6 empty] | 综合单价 | 合价 | 其中
暂估价
7 | 030502011001 | 跳线架 | 1.名称:1U理线架_ 2.规格:产品标准： YD/T 926.3-2009 、ISO/IEC 11801:2017 、TIA-568.2-D:2018 产品特性： 1、可上下开合的前板，大空间线槽设计，方便用户理线需求 2、提供双面理线槽管理线缆走向，保证安装更加美观 3、优质冷轧钢板，表面静电喷涂，产品美观大方 4、标准 19 英寸设计，高度 1U，适用任何标准 19 英寸机柜 5、理线槽的入口设计可容易引入线缆，有效保证线缆的弯曲半径_ | 个 | 1
本页小计
【清单大师计价软件江苏版V9.32】
分部分项工程和单价措施项目清单与计价表
工程名称：江苏如皋师范学院实训楼改造 智能化工程 |  |  |  |  | 标段： | 第8页 共20页
序号 | 项目编码 | 项目名称 | 项目特征描述 | 计量 单位 | 工程量 | 金额（元）
[6 empty] | 综合单价 | 合价 | 其中
暂估价
8 | 030502010002 | 配线架 | 1.名称:110配线架（含模块）_ 2.规格:产品标准： YD/T 926.3-2009 、ISO/IEC 11801:2017 、TIA-568.2-D:2018 产品特性： 1、提供带背板机架式安装方式 2、IDC 线卡镀镍，可卡接 22～26AWG 铜线，重复卡接>250 次 3、优质冷轧钢板，表面静电喷涂，塑料材质进口 ABS，阻燃环保，产品美观大方 4、标准 19 英寸设计，高度 1U，适用任何标准 19 英寸机柜 5、跳线架正面直观的标签窗分组标签区，为书写标签提供方便的管理 6、标准配置为 20 个 4 对连接端子和 4 个 5 对连接端子_ | 个 | 1
本页小计
【清单大师计价软件江苏版V9.32】
分部分项工程和单价措施项目清单与计价表
工程名称：江苏如皋师范学院实训楼改造 智能化工程 |  |  |  |  | 标段： | 第9页 共20页
序号 | 项目编码 | 项目名称 | 项目特征描述 | 计量 单位 | 工程量 | 金额（元）
[6 empty] | 综合单价 | 合价 | 其中
暂估价
9 | 030502011002 | 跳线架 | 1.名称:8口光纤配线架_ 2.规格:产品标准： YD/T 778-2011 、ISO/IEC 11801:2017 、TIA-568.2-D:2018 产品特性： 1、接口模块化设计，可装 SC、LC(双工)、FC、ST 适配器，空缺接口可装堵头 2、进出光纤方便灵活，自带熔接单元，熔配一体 3、全程走纤路径设计，保证光纤最小弯曲半径≥40mm 4、背面多个光缆固定位置，便于光缆开剥保护 5、优质冷轧钢板，表面静电喷涂，产品美观大方 6、标准 19 英寸设计，配置灵活，适用任何标准 19 英寸机柜 7、机架结构有全封闭式和开放式，安装、维护和扩容更加方便、快捷 8、各类配线单元和配件齐全，可根据需要选配_ | 个 | 1
本页小计
【清单大师计价软件江苏版V9.32】
分部分项工程和单价措施项目清单与计价表
工程名称：江苏如皋师范学院实训楼改造 智能化工程 |  |  |  |  | 标段： | 第10页 共20页
序号 | 项目编码 | 项目名称 | 项目特征描述 | 计量 单位 | 工程量 | 金额（元）
[6 empty] | 综合单价 | 合价 | 其中
暂估价
10 | 030505013001 | 分配网络 | 1.名称:LC耦合器_ 2.规格:产品标准： YD/T 926.3-2009 、ISO/IEC 11801:2017 、TIA-568.2-D:2018 产品特性： 1、兼容性好，单模或多模光纤均可适用 2、重复性好，耐久性≥1000 次 3、互换性好，插入损耗≤0.2dB 4、高精度尺寸，保证产品同轴度及同圆度精确系数 5、高品质材料耐磨损，陶瓷（氧化锆）套筒，插入损耗低，耐久性好 6、卡锁式插接结构，稳定性好_ | 个 | 4
11 | 030502016001 | 布放尾纤 | 1.名称:LC尾纤_ 2.规格:产品标准： YD/T 1272 、ISO/IEC 11801:2017 、TIA-568.2-D:2018 产品特性： 1、依据工业标准出厂前 100%光学测试，确保可靠性 2、重复性好，耐久性≥1000 次 3、互换性好，插入损耗≤0.2dB 4、低插入损耗，高回波损耗，性能优于业界标准的要求 5、高品质材料耐磨损，陶瓷（氧化锆）插芯，插入损耗低，耐久性好 6、各种长度、多种类型的光纤跳线可供选择和定制_ | 根 | 4
本页小计
【清单大师计价软件江苏版V9.32】
分部分项工程和单价措施项目清单与计价表
工程名称：江苏如皋师范学院实训楼改造 智能化工程 |  |  |  |  | 标段： | 第11页 共20页
序号 | 项目编码 | 项目名称 | 项目特征描述 | 计量 单位 | 工程量 | 金额（元）
[6 empty] | 综合单价 | 合价 | 其中
暂估价
12 | 030502009002 | 跳线 | 1.名称:LC-LC双芯光纤跳线_ 2.类别:产品标准： YD/T 1272 、ISO/IEC 11801:2017 、TIA-568.2-D:2018 产品特性： 1、依据工业标准出厂前 100%光学测试，确保可靠性 2、重复性好，耐久性≥1000 次 3、互换性好，插入损耗≤0.2dB 4、低插入损耗，高回波损耗，性能优于业界标准的要求 5、高品质材料耐磨损，陶瓷（氧化锆）插芯，插入损耗低，耐久性好 6、各种长度、多种类型的光纤跳线可供选择和定制_ | 根 | 4
13 | 030502014001 | 光纤连接 | 1.方法:光纤熔接（定制）_ | 芯 | 4
本页小计
【清单大师计价软件江苏版V9.32】
分部分项工程和单价措施项目清单与计价表
工程名称：江苏如皋师范学院实训楼改造 智能化工程 |  |  |  |  | 标段： | 第12页 共20页
序号 | 项目编码 | 项目名称 | 项目特征描述 | 计量 单位 | 工程量 | 金额（元）
[6 empty] | 综合单价 | 合价 | 其中
暂估价
14 | 030502001001 | 机柜、机架 | 1.名称:网络机柜_ 2.规格:1、600*800*2000，前后网格门，方孔条采用优质覆铝锌板，便于接地,防腐性能强；其他材料采用优质冷轧钢板；表面脱脂、酸洗、防锈纳米陶瓷化、纯水清洗、粉末静电喷塑。 2、标准19英寸设计，可用于安装目前市面的交换机、服务器、存储器等网络设备。 3、机柜采用框架结构，结构坚固，静载承重800KG（带支架）。 4、前门玻璃门和网孔门可选，后部网孔门。网孔门采用高密度平板六角通风孔，具有低风阻和高通风率，适合设备散热的应用需求。 5、机柜可以满足顶部和底部两种方式的走线。机柜顶部配备走线孔和散热风扇，机柜底部走线孔可以按需调节大小。 6、机柜具有600mm和800mm两种宽度规格，其中800mm宽度的机柜后门为双开门，前部具有垂直理线槽道，便于垂直走线。 7、机柜标配风扇、6位10A电源、托盘、脚轮和支撑脚等配件。_ | 台 | 1
15 | 030411002002 | 线槽 | 1.名称:分隔桥架_ 2.规格:150*75_ | m | 90
16 | 030411001003 | 配管 | 1.名称:JDG25管_ | 批 | 1
分部小计
计算机网络系统
本页小计
【清单大师计价软件江苏版V9.32】
分部分项工程和单价措施项目清单与计价表
工程名称：江苏如皋师范学院实训楼改造 智能化工程 |  |  |  |  | 标段： | 第13页 共20页
序号 | 项目编码 | 项目名称 | 项目特征描述 | 计量 单位 | 工程量 | 金额（元）
[6 empty] | 综合单价 | 合价 | 其中
暂估价
17 | 030501012001 | 交换机 | 1.名称:48口接入交换机_ 2.功能:1、千兆电口≥48个，千兆复用光口≥4个，支持万兆端口≥4个； 2、交换容量≥360Gbps、包转发率≥162Mpps； MAC表容量≥32k；工作稳定-20℃~50℃；支持802.1Q标准VLAN；支持STP、RSTP、MSTP；支持静态路由；支持DHCP server；支持静态聚合、动态聚合；支持IGMP Snooping、MVR；支持工业级环网协议ERPS；支持DHCP Snooping；支持ACL；支持端口隔离；支持对对组播/未知单播/广播的风暴抑制；支持WEB、CLI、Telnet、SSH 2.0管理；支持SNMP网管；支持云端管理；支持网管平台统一管理； ★所投产品具有国家强制性产品3C认证证书，提供证书扫描件或影印件并加盖原厂公章 ★所投产品具有工信部进网许可证，提供证书扫描件或影印件并加盖原厂公章 ★所投产品具有中国节能产品认证证书，提供证书扫描件或影印件并加盖原厂公章 ★提供3年原厂免费质保及售后服务承诺函并加盖原厂公章；_ | 台 | 1
本页小计
【清单大师计价软件江苏版V9.32】
分部分项工程和单价措施项目清单与计价表
工程名称：江苏如皋师范学院实训楼改造 智能化工程 |  |  |  |  | 标段： | 第14页 共20页
序号 | 项目编码 | 项目名称 | 项目特征描述 | 计量 单位 | 工程量 | 金额（元）
[6 empty] | 综合单价 | 合价 | 其中
暂估价
18 | 030501012002 | 交换机 | 1.名称:8口POE交换机_ 2.功能:1、8个10/100/1000M电口（支持POE供电）-2个千兆SFP光口 ； 2、交换容量≥336Gbps，包转发率≥102Mpps； 支持 IEEE 802.1Q标准VLAN；支持IEEE802.3af/at供电标准；支持STP/RSTP；支持 IGMP Snooping v1/v2/V3；支持端口聚合；支持端口限速；支持端口隔离；支持DHCP Snooping；支持未知单播、组播、广播的风暴抑制；支持WEB、CLI、Telnet管理；支持SNMP网管；支持云端管理；支持snmp网管协议，支持网管平台统一管理； ★支持实现POE端口智能重启（智能识别终端流量与功率电压，终端异常自动重启端口供电）、支持实现POE端口定时供电；提供官网或功能截图证明并加盖原厂公章 ★所投产品具有国家强制性产品3C认证证书，提供证书扫描件或影印件并加盖原厂公章 ★所投产品具有工信部进网许可证，提供证书扫描件或影印件并加盖原厂公章 ★所投产品具有中国节能产品认证证书，提供证书扫描件或影印件并加盖原厂公章 ★提供3年原厂免费质保及售后服务承诺函并加盖原厂公章； | 台 | 1
本页小计
【清单大师计价软件江苏版V9.32】
分部分项工程和单价措施项目清单与计价表
工程名称：江苏如皋师范学院实训楼改造 智能化工程 |  |  |  |  | 标段： | 第15页 共20页
序号 | 项目编码 | 项目名称 | 项目特征描述 | 计量 单位 | 工程量 | 金额（元）
[6 empty] | 综合单价 | 合价 | 其中
暂估价
_
本页小计
【清单大师计价软件江苏版V9.32】
分部分项工程和单价措施项目清单与计价表
工程名称：江苏如皋师范学院实训楼改造 智能化工程 |  |  |  |  | 标段： | 第16页 共20页
序号 | 项目编码 | 项目名称 | 项目特征描述 | 计量 单位 | 工程量 | 金额（元）
[6 empty] | 综合单价 | 合价 | 其中
暂估价
19 | 030501009004 | 路由器 | 1.名称:室内无线AP_ 2.规格:1、支持IEEE802.3af/at POE供电，支持DC电源供电 2、≥2个10M/100/1000M的以太网口；最大接入速率≥1.3Gbps 3、提供1个802.11b/g/n模块，1个802.11a/n/ac wave2模块 MIMO类型2x2； 2.4G ≥23dBm、5.8G ≥22dBm；单台AP最大接入数≥240提供1个802.11b/g/n模块，1个802.11a/n/ac wave2模块；MIMO类型2x2；2.4G ≥25dBm、5.8G ≥23dBm；支持IEEE802.11b、IEEE802.11g、IEEE802.11n 、IEEE802.11ac；支持胖瘦自动切换，无需手动配置；支持本地转发、集中转发；支持功率调整；SSID数≥16个；支持SSID用户的隔离；支持接入用户数限制；支持无线状态的查询（射频状态、SSID状态）；支持二层无缝漫游；支持基于VLAN的SSID；支持AP广播抑制；支持无线ARP防护；支持负载均衡；支持射频控制；支持基于SSID的认证；支持免认证、密钥认证、微信认证、短信认证、一键认证、Radius认证、内置账号认证、计费认证；支持WPA | 台 | 2
本页小计
【清单大师计价软件江苏版V9.32】
分部分项工程和单价措施项目清单与计价表
工程名称：江苏如皋师范学院实训楼改造 智能化工程 |  |  |  |  | 标段： | 第17页 共20页
序号 | 项目编码 | 项目名称 | 项目特征描述 | 计量 单位 | 工程量 | 金额（元）
[6 empty] | 综合单价 | 合价 | 其中
暂估价
-PSK、WPA2-PSK、WPA-PSK/WPA2-PSK等多种加密方式；支持AC集中管理；支持云端管理； ★提供检测报告复印件或影印件并加盖原厂公章；_
本页小计
【清单大师计价软件江苏版V9.32】
分部分项工程和单价措施项目清单与计价表
工程名称：江苏如皋师范学院实训楼改造 智能化工程 |  |  |  |  | 标段： | 第18页 共20页
序号 | 项目编码 | 项目名称 | 项目特征描述 | 计量 单位 | 工程量 | 金额（元）
[6 empty] | 综合单价 | 合价 | 其中
暂估价
20 | 030503003001 | 控制器 | 1.名称:AC管理平台_ 2.功能:1、≥6个1000M电口，≥2个USB2.0接口； 2、支持管理≥1024个无线AP； 组网：支持旁挂组网模式;转发：支持本地转发、集中转发、组合转发;支持AP运行状态的实时监控；支持≥7天在线用户统计；支持终端MAC、IP、流量、在线时长、认证类型、品牌统计；支持中英文SSID、SSID隐藏功能;支持最大512个SSID模板配置;支持AP快速自动发现，无需任何配置；支持配置自动下发;支持一键配置下发和一键同步;支持无缝漫游;支持基于SSID用户数的接入限制;支持对终端的宽带限速功能;支持AP广播抑制;支持AP的端口VLAN;支持根据场景需要批量关闭LED指示灯;支持AP禁用LAN口;支持2.4G和5G的信道调优和功率调优;支持无线用户上网免认证VIP、密钥认证、内置/外置Portal认证、微信认证、短信认证、一键认证、云端认证、Radius认证、计费认证、访客认证等多种认证方式；支持≥6种认证复选组合方式，支持认证用户上网时限设置，支持广告推送URL；支持认证黑白名单;支持ARP防护;支持ACL管理，可灵活配置管理阻隔和放行URL、IP、ICMP、 | 台 | 1
本页小计
【清单大师计价软件江苏版V9.32】
分部分项工程和单价措施项目清单与计价表
工程名称：江苏如皋师范学院实训楼改造 智能化工程 |  |  |  |  | 标段： | 第19页 共20页
序号 | 项目编码 | 项目名称 | 项目特征描述 | 计量 单位 | 工程量 | 金额（元）
[6 empty] | 综合单价 | 合价 | 其中
暂估价
TCP、UDP端口等;支持强制用户下线;支持过时登录检测；;支持无线WPA、WPA2、WPA-PSK、WPA2-PSK等加密方式;支持AP告警、AP离线、弱终端、信道分布、信道干扰、终端负载的可视化；支持AP智能点位标识,可使用移动终端自助实现点位标识； ★支持导入项目平面图纸，实现对AP/终端平面位置的可视化管理；提供官网截图和功能截图证明并加盖原厂公章； ★支持无线安全审计功能；提供官网截图证明并加盖原厂公章； ★产品具有公安信息部检验检测报告，提供扫描件或影印件并加盖原厂公章； ★提供3年原厂免费质保及售后服务承诺函并加盖原厂公章； ★为保证网络管理的稳定性、兼容性，要求所有网络设备（交换机、无线AP、无线控制平台）必须统一品牌。_
21 | 030904008002 | 模块 | 1.名称:千兆多模光模块_ 2.规格:1、网管类型：网管 2、下行接口类型：以太网交换机 3、上行端口速率：千兆 4、下行端口速率：千兆 5、类型：19英寸（标准机架） 6、双LC接口，波长1310nm，传输距离20km_ | 对 | 1
分部小计
本页小计
【清单大师计价软件江苏版V9.32】
分部分项工程和单价措施项目清单与计价表
工程名称：江苏如皋师范学院实训楼改造 智能化工程 |  |  |  |  | 标段： | 第20页 共20页
序号 | 项目编码 | 项目名称 | 项目特征描述 | 计量 单位 | 工程量 | 金额（元）
[6 empty] | 综合单价 | 合价 | 其中
暂估价
分部分项工程清单合计
1 | 031301017001 | 脚手架搭拆 | 自主报价 | 项 | 1
单价措施项目清单合计
本页小计
合 计
【清单大师计价软件江苏版V9.32】

## 2 表-11 总价措施项目清单与计价表
总价措施项目清单与计价表
工程名称：江苏如皋师范学院实训楼改造 智能化工程 |  |  |  |  | 标段： | 第1页 共1页
序号 | 项目编码 | 项目名称 | 计算基础 | 费率（%） | 金额（元） | 调整 费率（%） | 调整后 金额（元） | 备注
1 | 031302001001 | 现场安全文明施工 |  | 0
1.1 |  | 基本费 | 分部分项工程费+单价措施项目费-除税工程设备费 | 1.5
1.2 |  | 省级标化增加费 | 分部分项工程费+单价措施项目费-除税工程设备费 | 0
1.3 |  | 扬尘污染防治增加费 | 分部分项工程费+单价措施项目费-除税工程设备费 | 0.21
2 | 031302002001 | 夜间施工 |  | 0
3 | 031302003001 | 非夜间施工照明 |  | 0
4 | 031302005001 | 冬雨季施工 |  | 0
5 | 031302006001 | 已完工程及设备保护 |  | 0
6 | 031302008001 | 临时设施 |  | 0
7 | 031302009001 | 赶工措施 |  | 0
8 | 031302010001 | 按质论价 | 分部分项工程费+单价措施项目费-除税工程设备费 | 0
9 | 031302011001 | 住宅分户验收 |  | 0
10 | 031302012001 | 建筑工人实名制费用 |  | 0
11 | 补01170701001 | 新冠疫情常态化防控费用 |  | 0
合 计
【清单大师计价软件江苏版V9.32】

## 3 表-12 其他项目清单与计价汇总表
其他项目清单与计价汇总表
工程名称：江苏如皋师范学院实训楼改造 智能化工程 |  |  | 标段： | 第1页 共1页
序号 | 项目名称 | 金额(元) | 结算金额(元) | 备注
1 | 暂列金额 | 0
2 | 暂估价 | 0
2.1 | 材料暂估价 | 0
2.2 | 专业工程暂估价 | 0
3 | 计日工 | 0
4 | 总承包服务费 | 0
合 计 |  | 0
【清单大师计价软件江苏版V9.32】

## 4 表-12-1 暂列金额明细表
暂列金额明细表
工程名称：江苏如皋师范学院实训楼改造 智能化工程 |  |  | 标段： | 第1页 共1页
序号 | 项目名称 | 计量单位 | 暂定金额(元) | 备注
1 | 招标人暂列金额 | 元 | 0
合 计 |  |  | 0
【清单大师计价软件江苏版V9.32】

## 5 表-12-2 材料（工程设备）暂估单价及调整表
材料（工程设备）暂估单价及调整表
工程名称：江苏如皋师范学院实训楼改造 智能化工程 | [7 empty] | 标段： | 第1页 共1页
序号 | 材料编码 | 材料(工程设备)名称、规格、型号 | 计量单位 | 数量 |  | 暂估（元） |  | 确认（元） |  | 差额±(元) |  | 备注
|  |  |  | 投标 | 确认 | 单价 | 合价 | 单价 | 合价 | 单价 | 合价
合计
【清单大师计价软件江苏版V9.32】

## 6 表-12-3 专业工程暂估价及结算价表
专业工程暂估价及结算价表
工程名称：江苏如皋师范学院实训楼改造 智能化工程 |  |  |  | 标段： | 第1页 共1页
序号 | 工程名称 | 工程内容 | 暂估金额(元) | 结算金额(元) | 差额±(元) | 备注
合 计 |  |  | 0
【清单大师计价软件江苏版V9.32】

## 7 表-12-4 计日工表
计日工表
工程名称：江苏如皋师范学院实训楼改造 智能化工程 |  |  |  | 标段： | 第1页 共1页
编号 | 项目名称 | 单位 | 暂定数量 | 实际数量 | 综合单价 | 合价（元）
[6 empty] | 暂定 | 实际
一 | 人工 |  | 0
人工小计
二 | 材料 |  | 0
材料小计
三 | 机械 |  | 0
施工机械小计
四、企业管理费和利润
总 计
【清单大师计价软件江苏版V9.32】

## 8 表-12-5 总承包服务费计价表
总承包服务费计价表
工程名称：江苏如皋师范学院实训楼改造 智能化工程 |  |  |  | 标段： | 第1页 共1页
序号 | 项目名称 | 项目价值(元) | 服务内容 | 计算基础 | 费率(％) | 金额(元)
合 计
【清单大师计价软件江苏版V9.32】

## 9 表-13 规费、税金项目计价表
规费、税金项目计价表
工程名称：江苏如皋师范学院实训楼改造 智能化工程 |  |  | 标段： | 第1页 共1页
序号 | 项目名称 | 计算基础 | 计算基数(元) | 计算费率(％) | 金额(元)
1 | 规费合计 | 社会保险费+住房公积金+环境保护税 |  | 0
1.1 | 社会保险费 | 分部分项工程量清单计价合价+措施项目清单计价合价+其他项目清单计价合价-除税工程设备费 |  | 2.4
1.2 | 住房公积金 | 分部分项工程量清单计价合价+措施项目清单计价合价+其他项目清单计价合价-除税工程设备费 |  | 0.42
1.3 | 环境保护税 | 分部分项工程量清单计价合价+措施项目清单计价合价+其他项目清单计价合价-除税工程设备费 |  | 0
2 | 税金 | 分部分项工程量清单计价合价+措施项目清单计价合价+其他项目清单计价合价+规费合计-除税甲供材料和甲供设备费/1.01 |  | 9
合 计
【清单大师计价软件江苏版V9.32】

## 10 表-20 发包人提供材料和工程设备一览表
发包人提供材料和工程设备一览表
工程名称：江苏如皋师范学院实训楼改造 智能化工程 | [5 empty] | 标段： | 第1页 共1页
序号 | 材料编码 | 材料(工程设备)名称、规格、型号 | 单位 | 数量 | 单价 (元) | 合价 (元) | 交货 方式 | 送达 地点 | 备注
合 计
【清单大师计价软件江苏版V9.32】

## 11 表-21 承包人提供主要材料和工程设备一览表（适用于造价
承包人提供主要材料和工程设备一览表 （适用造价信息差额调整法）
工程名称：江苏如皋师范学院实训楼改造 智能化工程 | [5 empty] | 标段： | 第1页 共1页
序号 | 材料编码 | 名称、规格、型号 | 单位 | 数量 | 风险系数 (%) | 基准单价 (元) | 投标单价 (元) | 发承包人 确认单价 (元) | 备注
【清单大师计价软件江苏版V9.32】

## 12 表-22 承包人提供主要材料和工程设备一览表（适用于价格
承包人提供主要材料和工程设备一览表 （适用于价格指数差额调整法）
工程名称：江苏如皋师范学院实训楼改造 智能化工程 |  |  |  |  | 标段： | 第1页 共1页
序号 | 名称、规格、型号 | 变值权重 B |  | 基本价格 指数F0 |  | 现行价格 指数Ft | 备注
| 定值权重A |  |  | - |  | -
合 计 |  | 1 |  | - |  | -
【清单大师计价软件江苏版V9.32】